## Rekapitulace stavby
2012 |  | List obsahuje: |  |  |  | 1) Souhrnný list stavby |  |  |  | 2) Rekapitulace objektů | [16 empty] | 2.0 |  |  |  |  | False | False
| optimalizováno pro tisk sestav ve formátu A4 - na výšku | [16 empty] | >> skryté sloupce << | [12 empty] | 0,01 | 21
[31 empty] | 0,01 | 15
| SOUHRNNÝ LIST STAVBY | [17 empty] | v --- níže se nacházejí doplnkové a pomocné údaje k sestavám --- v | [11 empty] | 0,001
|  | Kód: |  |  |  | RB-18-01-02 | [24 empty] | 0,01
|  | Stavba: |  |  |  | Stavební úpravy ZŠ Paskovská-rozš. školní družiny | [24 empty] | 0,01
|  | JKSO: | [12 empty] | CC-CZ: | [15 empty] | 0,01
|  | Místo: | [12 empty] | Datum: |  | 16.1.2018 | [13 empty] | 0,01
0,01
|  | Objednatel: | [12 empty] | IČ: | [15 empty] | 0,01
[15 empty] | DIČ: | [15 empty] | 0,01
0,01
|  | Zhotovitel: | [12 empty] | IČ: | [15 empty] | 0,01
[15 empty] | DIČ: | [15 empty] | 0,01
False
|  | Projektant: | [12 empty] | IČ: | [15 empty] | False
[15 empty] | DIČ: | [15 empty] | True
0,01
|  | Zpracovatel: | [12 empty] | IČ: | [15 empty] | 0,01
DIČ:
Poznámka:
|  | Náklady z rozpočtů | [12 empty] | 0
|  | Ostatní náklady ze souhrnného listu | [12 empty] | 0
|  | Cena bez DPH | [12 empty] | 0
|  | DPH | základní |  |  |  | 21% |  | ze | 0 |  |  |  |  | 0
|  |  | snížená |  |  |  | 15% |  | ze | 0 |  |  |  |  | 0
|  |  | zákl. přenesená |  |  |  | 21% |  | ze | 0 |  |  |  |  | 0
|  |  | sníž. přenesená |  |  |  | 15% |  | ze | 0 |  |  |  |  | 0
|  |  | nulová |  |  |  | 0% |  | ze | 0 |  |  |  |  | 0
|  | Cena s DPH | [6 empty] | v |  | CZK |  |  |  | 0
|  | Projektant | [9 empty] | Zpracovatel
|  | Datum a podpis: | [5 empty] | Razítko |  |  |  | Datum a podpis: |  |  |  | Razítko
|  | Objednavatel | [9 empty] | Zhotovitel
|  | Datum a podpis: | [5 empty] | Razítko |  |  |  | Datum a podpis: |  |  |  | Razítko
REKAPITULACE OBJEKTŮ STAVBY
| Kód: | [5 empty] | RB-18-01-02
| Stavba: | [5 empty] | Stavební úpravy ZŠ Paskovská-rozš. školní družiny
| Místo: | [12 empty] | Datum: |  | 16.1.2018
| Objednatel: | [12 empty] | Projektant: |  |  |  |  | Informatívní údaje z listů zakázek
| Zhotovitel: | [12 empty] | Zpracovatel:
| Kód |  |  | Objekt | [8 empty] | Cena bez DPH [CZK] |  |  |  | Cena s DPH [CZK] |  | z toho Ostat. náklady [CZK] | DPH [CZK] | Normohodiny [h] | DPH základní [CZK] | DPH snížená [CZK] | DPH základní přenesená [CZK] | DPH snížená přenesená [CZK] | Základna DPH základní | Základna DPH snížená | Základna DPH zákl. přenesená | Základna DPH sníž. přenesená | Základna DPH nulová
| 1) Náklady z rozpočtů | [11 empty] | 0 |  |  |  | 0 |  | 0 | 0 | 956.3993 | 0 | 0 | 0 | 0 | 0 | 0 | 0 | 0 | 0 | D | 0 | ###NOIMPORT### | IMPORT | {a3cabc10-866c-46aa-b204-f2109dcdd4c2} | {00000000-0000-0000-0000-000000000000}
/ |  | 01 |  |  | zdravotechnika, vytápění | [7 empty] | 0 |  |  |  | 0 |  | 0 | 0 | 956.3993 | 0 | 0 | 0 | 0 | 0 | 0 | 0 | 0 | 0 |  | 1 |  | IMPORT | {32553545-a74d-4830-8245-d1ab281fed2b} | {a3cabc10-866c-46aa-b204-f2109dcdd4c2}
| 2) Ostatní náklady ze souhrnného listu | [11 empty] | 0 |  |  |  | 0 |  | Procent. zadání [% nákladů rozpočtu] | Zařazení nákladů | DPH | DPH [CZK]
| Celkové náklady za stavbu 1) + 2) | [11 empty] | 0 |  |  |  | 0

## 01 - zdravotechnika, vytá...
| List obsahuje: |  | 1) Krycí list rozpočtu |  | 2) Rekapitulace rozpočtu |  |  | 3) Rozpočet |  |  | Zpět na list: | Rekapitulace stavby
optimalizováno pro tisk sestav ve formátu A4 - na výšku | [11 empty] | >> skryté sloupce << | [9 empty] | {32553545-a74d-4830-8245-d1ab281fed2b}
2
KRYCÍ LIST ROZPOČTU | [12 empty] | v --- níže se nacházejí doplnkové a pomocné údaje k sestavám --- v | [8 empty] | False
| Stavba: |  | Stavební úpravy ZŠ Paskovská-rozš. školní družiny
| Objekt: |  | 01 - zdravotechnika, vytápění
| JKSO: | [7 empty] | CC-CZ:
| Místo: | [7 empty] | Datum: |  | 16.1.2018
| Objednatel: | [7 empty] | IČ:
DIČ:
| Zhotovitel: | [7 empty] | IČ:
DIČ:
| Projektant: | [7 empty] | IČ:
DIČ:
| Zpracovatel: | [7 empty] | IČ:
DIČ:
Poznámka:
| Náklady z rozpočtu | [7 empty] | 0
| Ostatní náklady | [7 empty] | 0
| Cena bez DPH | [7 empty] | 0
| DPH | základní | 21% | ze | 0 |  |  |  | 0
|  | snížená | 15% | ze | 0 |  |  |  | 0
|  | zákl. přenesená | 21% | ze | 0 |  |  |  | 0
|  | sníž. přenesená | 15% | ze | 0 |  |  |  | 0
|  | nulová | 0% | ze | 0 |  |  |  | 0
| Cena s DPH |  |  | v | CZK |  |  | 0
| Projektant |  |  |  |  | Zpracovatel
| Datum a podpis: |  |  | Razítko |  | Datum a podpis: |  |  |  | Razítko
| Objednavatel |  |  |  |  | Zhotovitel
| Datum a podpis: |  |  | Razítko |  | Datum a podpis: |  |  |  | Razítko
REKAPITULACE ROZPOČTU
Stavba: |  |  | Stavební úpravy ZŠ Paskovská-rozš. školní družiny
Objekt: |  |  | 01 - zdravotechnika, vytápění
Místo: | [6 empty] | Datum: |  | 16.1.2018
Objednatel: | [6 empty] | Projektant:
Zhotovitel: | [6 empty] | Zpracovatel:
Kód - Popis | [9 empty] | Cena celkem [CZK]
1) Náklady z rozpočtu | [9 empty] | 0 | [12 empty] | -1
| HSV - Práce a dodávky HSV | [8 empty] | 0
| 3 - Svislé a kompletní konstrukce | [8 empty] | 0
| 4 - Vodorovné konstrukce | [8 empty] | 0
| 6 - Úpravy povrchů, podlahy a osazování výplní | [8 empty] | 0
| 9 - Ostatní konstrukce a práce-bourání | [8 empty] | 0
| 97 - Prorážení otvorů a ostatní bourací práce | [8 empty] | 0
| PSV - Práce a dodávky PSV | [8 empty] | 0
| 713 - Izolace tepelné | [8 empty] | 0
| 721 - Zdravotechnika - vnitřní kanalizace | [8 empty] | 0
| 722 - Zdravotechnika - vnitřní vodovod | [8 empty] | 0
| 723 - Zdravotechnika - vnitřní plynovod | [8 empty] | 0
| 725 - Zdravotechnika - zařizovací předměty | [8 empty] | 0
| 727 - Zdravotechnika - požární ochrana | [8 empty] | 0
| 733 - Ústřední vytápění - potrubí | [8 empty] | 0
| 734 - Ústřední vytápění - armatury | [8 empty] | 0
| 735 - Ústřední vytápění - otopná tělesa | [8 empty] | 0
| 783 - Dokončovací práce - nátěry | [8 empty] | 0
2) Ostatní náklady | [9 empty] | 0 |  |  |  | DPH
| Zařízení staveniště | [8 empty] | 0 |  |  |  | základní | [9 empty] | VRN | 0 | 0 | 0 | 0 | 0 | 1
| Provozní vlivy | [8 empty] | 0 |  |  |  | základní | [9 empty] | VRN | 0 | 0 | 0 | 0 | 0 | 1
Celkové náklady za stavbu 1) + 2) | [7 empty] | 0
ROZPOČET
Stavba: |  |  | Stavební úpravy ZŠ Paskovská-rozš. školní družiny
Objekt: |  |  | 01 - zdravotechnika, vytápění
Místo: | [6 empty] | Datum: |  | 16.1.2018
Objednatel: | [6 empty] | Projektant:
Zhotovitel: | [6 empty] | Zpracovatel:
PČ | Typ | Kód | Popis |  |  | MJ | Množství | J.cena [CZK] |  | Cena celkem [CZK] |  |  | Poznámka | DPH | J. Nh [h] | Nh celkem [h] | J. hmotnost [t] | Hmotnost celkem [t] | J. suť [t] | Suť Celkem [t]
Náklady z rozpočtu | [9 empty] | 0 | [5 empty] | 956.3993 |  | 9.1692 |  | 14.227 |  | D | -1 | [7 empty] | 0
| HSV - Práce a dodávky HSV | [8 empty] | 0 | [5 empty] | 303.9913 |  | 7.7002 |  | 6.902 | 1 | D | 0 | ROZPOCET | [6 empty] | 0
| 3 - Svislé a kompletní konstrukce | [8 empty] | 0 | [5 empty] | 28.1598 |  | 5.922 |  | 0 | 1 | D | 1 | ROZPOCET | [6 empty] | 0
1 | K | 310235241 | Zazdívka otvorů pl do 0,0225 m2 ve zdivu nadzákladovém cihlami pálenými tl do 300 mm |  |  | kus | 11 |  |  | 0 |  |  |  | základní | 0.195 | 2.145 | 0.01262 | 0.13882 | 0 | 0 | 4 | K | 2 | ROZPOCET | 0 | 0 | 0 | 0 | 0 | 1 | 0 | 4 | -600012359
2 | K | 346244371 | Zazdívka o tl 140 mm rýh, nik nebo kapes z cihel pálených |  |  | m2 | 22.8 |  |  | 0 |  |  |  | základní | 1.141 | 26.0148 | 0.25365 | 5.7832 | 0 | 0 | 4 | K | 2 | ROZPOCET | 0 | 0 | 0 | 0 | 0 | 1 | 0 | 4 | -1486007551
| 4 - Vodorovné konstrukce | [8 empty] | 0 | [5 empty] | 14.901 |  | 0.51423 |  | 0 | 1 | D | 1 | ROZPOCET | [6 empty] | 0
3 | K | 411386611 | Zabetonování prostupů v instalačních šachtách ze suchých směsí pl do 0,09 m2 ve stropech |  |  | kus | 13 |  |  | 0 |  |  |  | základní | 1.01 | 13.13 | 0.019705 | 0.25617 | 0 | 0 | 4 | K | 2 | ROZPOCET | 0 | 0 | 0 | 0 | 0 | 1 | 0 | 4 | -1702924137
4 | K | 460710076 | Vyplnění a začištění rýh v betonových podlahách a mazaninách hloubky do 15 cm a šířky do 15 cm |  |  | m | 11 |  |  | 0 |  |  |  | základní | 0.161 | 1.771 | 0.02346 | 0.25806 | 0 | 0 | 64 | K | 2 | ROZPOCET | 0 | 0 | 0 | 0 | 0 | 1 | 0 | 64 | -1234368010
| 6 - Úpravy povrchů, podlahy a osazování výplní | [8 empty] | 0 | [5 empty] | 43.69 |  | 1.2572 |  | 0 | 1 | D | 1 | ROZPOCET | [6 empty] | 0
5 | K | 612401191 | Omítka malých ploch vnitřních stěn do 0,09 m2 |  |  | kus | 22 |  |  | 0 |  |  |  | základní | 0.25 | 5.5 | 0.0044471 | 0.097836 | 0 | 0 | 4 | K | 2 | ROZPOCET | 0 | 0 | 0 | 0 | 0 | 1 | 0 | 4 | -2060125228
6 | K | 612453551 | Omítka rýh š do 150 mm ve stěnách MC hlazená ocelovým hladítkem |  |  | m2 | 22.8 |  |  | 0 |  |  |  | základní | 1.675 | 38.19 | 0.050851 | 1.1594 | 0 | 0 | 4 | K | 2 | ROZPOCET | 0 | 0 | 0 | 0 | 0 | 1 | 0 | 4 | 567653631
| 9 - Ostatní konstrukce a práce-bourání | [8 empty] | 0 | [5 empty] | 9 |  | 0.00665 |  | 0 | 1 | D | 1 | ROZPOCET | [6 empty] | 0
7 | K | 952902131 | Čištění budov omytí drsných podlah |  |  | m2 | 500 |  |  | 0 |  |  |  | základní | 0.018 | 9 | 1.33e-05 | 0.00665 | 0 | 0 | 4 | K | 2 | ROZPOCET | 0 | 0 | 0 | 0 | 0 | 1 | 0 | 4 | 1822937091
| 97 - Prorážení otvorů a ostatní bourací práce | [8 empty] | 0 | [5 empty] | 208.2405 |  | 0 |  | 6.902 | 1 | D | 1 | ROZPOCET | [6 empty] | 0
8 | K | 971035241 | Vybourání otvorů ve zdivu cihelném pl do 0,0225 m2 na MC tl do 300 mm |  |  | kus | 11 |  |  | 0 |  |  |  | základní | 0.405 | 4.455 | 0 | 0 | 0.008 | 0.088 | 4 | K | 2 | ROZPOCET | 0 | 0 | 0 | 0 | 0 | 1 | 0 | 4 | -207170393
9 | K | 972054241 | Vybourání otvorů v ŽB stropech nebo klenbách pl do 0,09 m2 tl do 150 mm |  |  | kus | 13 |  |  | 0 |  |  |  | základní | 0.837 | 10.881 | 0 | 0 | 0.032 | 0.416 | 4 | K | 2 | ROZPOCET | 0 | 0 | 0 | 0 | 0 | 1 | 0 | 4 | -247176378
10 | K | 974031165 | Vysekání rýh ve zdivu cihelném hl do 150 mm š do 200 mm |  |  | m | 114 |  |  | 0 |  |  |  | základní | 0.729 | 83.106 | 0 | 0 | 0.054 | 6.156 | 4 | K | 2 | ROZPOCET | 0 | 0 | 0 | 0 | 0 | 1 | 0 | 4 | 1356693294
11 | K | 974042553 | Vysekání rýh v dlažbě betonové nebo jiné monolitické hl do 100 mm š do 100 mm |  |  | m | 11 |  |  | 0 |  |  |  | základní | 0.76 | 8.36 | 0 | 0 | 0.022 | 0.242 | 4 | K | 2 | ROZPOCET | 0 | 0 | 0 | 0 | 0 | 1 | 0 | 4 | -2052917492
12 | K | 997013212 | Vnitrostaveništní doprava suti a vybouraných hmot pro budovy v do 9 m ručně |  |  | t | 14.227 |  |  | 0 |  |  |  | základní | 4.25 | 60.4648 | 0 | 0 | 0 | 0 | 4 | K | 2 | ROZPOCET | 0 | 0 | 0 | 0 | 0 | 1 | 0 | 4 | 156294854
13 | K | 997013219 | Příplatek k vnitrostaveništní dopravě suti a vybouraných hmot za zvětšenou dopravu suti ZKD 10 m |  |  | t | 142.27 |  |  | 0 |  |  |  | základní | 0.26 | 36.9902 | 0 | 0 | 0 | 0 | 4 | K | 2 | ROZPOCET | 0 | 0 | 0 | 0 | 0 | 1 | 0 | 4 | -777436042
14 | K | 997013802 | Poplatek za uložení stavebního železobetonového odpadu na skládce (skládkovné) |  |  | t | 14.227 |  |  | 0 |  |  |  | základní | 0 | 0 | 0 | 0 | 0 | 0 | 4 | K | 2 | ROZPOCET | 0 | 0 | 0 | 0 | 0 | 1 | 0 | 4 | -199589152
15 | K | 997211511 | Vodorovná doprava suti po suchu na vzdálenost do 1 km |  |  | t | 14.227 |  |  | 0 |  |  |  | základní | 0.24 | 3.4145 | 0 | 0 | 0 | 0 | 4 | K | 2 | ROZPOCET | 0 | 0 | 0 | 0 | 0 | 1 | 0 | 4 | -316092817
16 | K | 997211519 | Příplatek ZKD 1 km u vodorovné dopravy suti |  |  | t | 142.27 |  |  | 0 |  |  |  | základní | 0.004 | 0.56908 | 0 | 0 | 0 | 0 | 4 | K | 2 | ROZPOCET | 0 | 0 | 0 | 0 | 0 | 1 | 0 | 4 | -1995906948
| PSV - Práce a dodávky PSV | [8 empty] | 0 | [5 empty] | 652.408 |  | 1.469 |  | 7.325 | 2 | D | 0 | ROZPOCET | [6 empty] | 0
| 713 - Izolace tepelné | [8 empty] | 0 | [5 empty] | 33.45 |  | 0.010042 |  | 1.2376 | 2 | D | 1 | ROZPOCET | [6 empty] | 0
17 | K | 713400843 | Izolace tepelné potrubí odstranění vláknitých materiálů bez povrchové úpravy |  |  | m2 | 66.9 |  |  | 0 |  |  |  | základní | 0.2 | 13.38 | 0 | 0 | 0.0185 | 1.2376 | 16 | K | 2 | ROZPOCET | 0 | 0 | 0 | 0 | 0 | 1 | 0 | 16 | -651092272
18 | K | 713463121 | Montáž izolace tepelné potrubí potrubními pouzdry bez úpravy uchycenými sponami 1x |  |  | m | 223 |  |  | 0 |  |  |  | základní | 0.09 | 20.07 | 0 | 0 | 0 | 0 | 16 | K | 2 | ROZPOCET | 0 | 0 | 0 | 0 | 0 | 1 | 0 | 16 | -2129277910
19 | M | 283771030 | izolace potrubí Mirelon Pro 22 x 9 mm |  |  | m | 98 |  |  | 0 |  |  |  | základní | 0 | 0 | 3e-05 | 0.00294 | 0 | 0 | 32 | M | 2 | ROZPOCET | 0 | 0 | 0 | 0 | 0 | 1 | 0 | 16 | 863938973
20 | M | 283770450 | izolace potrubí Mirelon Pro 22 x 20 mm |  |  | m | 40 |  |  | 0 |  |  |  | základní | 0 | 0 | 8e-05 | 0.0032 | 0 | 0 | 32 | M | 2 | ROZPOCET | 0 | 0 | 0 | 0 | 0 | 1 | 0 | 16 | -1743945164
21 | M | 283771110 | izolace potrubí Mirelon Pro 28 x 9 mm |  |  | m | 29 |  |  | 0 |  |  |  | základní | 0 | 0 | 3e-05 | 0.00087 | 0 | 0 | 32 | M | 2 | ROZPOCET | 0 | 0 | 0 | 0 | 0 | 1 | 0 | 16 | -2097925277
22 | M | 283770480 | izolace potrubí Mirelon Pro 28 x 20 mm |  |  | m | 15 |  |  | 0 |  |  |  | základní | 0 | 0 | 9e-05 | 0.00135 | 0 | 0 | 32 | M | 2 | ROZPOCET | 0 | 0 | 0 | 0 | 0 | 1 | 0 | 16 | 2086251878
23 | M | 283770510 | izolace potrubí Mirelon Pro 32 x 9 mm |  |  | m | 27 |  |  | 0 |  |  |  | základní | 0 | 0 | 4e-05 | 0.00108 | 0 | 0 | 32 | M | 2 | ROZPOCET | 0 | 0 | 0 | 0 | 0 | 1 | 0 | 16 | -253996584
24 | M | 283771170 | izolace potrubí Mirelon Pro 42 x 9 mm |  |  | m | 14 |  |  | 0 |  |  |  | základní | 0 | 0 | 4.3e-05 | 0.000602 | 0 | 0 | 32 | M | 2 | ROZPOCET | 0 | 0 | 0 | 0 | 0 | 1 | 0 | 16 | 1293131716
25 | K | 998713202 | Přesun hmot procentní pro izolace tepelné v objektech v do 12 m |  |  | % | 0 |  |  | 0 |  |  |  | základní | 0 | 0 | 0 | 0 | 0 | 0 | 16 | K | 2 | ROZPOCET | 0 | 0 | 0 | 0 | 0 | 1 | 0 | 16 | 2130972951
| 721 - Zdravotechnika - vnitřní kanalizace | [8 empty] | 0 | [5 empty] | 204.7599 |  | 0.17292 |  | 2.2529 | 2 | D | 1 | ROZPOCET | [6 empty] | 0
26 | K | 721140802 | Demontáž potrubí litinové do DN 100 |  |  | m | 151 |  |  | 0 |  |  |  | základní | 0.413 | 62.363 | 0 | 0 | 0.01492 | 2.2529 | 16 | K | 2 | ROZPOCET | 0 | 0 | 0 | 0 | 0 | 1 | 0 | 16 | 1172290641
27 | K | 721171915 | Potrubí z PP propojení potrubí DN 110 |  |  | kus | 9 |  |  | 0 |  |  |  | základní | 0.361 | 3.249 | 0.001005 | 0.009045 | 0 | 0 | 16 | K | 2 | ROZPOCET | 0 | 0 | 0 | 0 | 0 | 1 | 0 | 16 | 230531592
28 | K | 721173401 | Potrubí kanalizační plastové svodné systém KG DN 110 |  |  | m | 11 |  |  | 0 |  |  |  | základní | 0.363 | 3.993 | 0.00126 | 0.01386 | 0 | 0 | 16 | K | 2 | ROZPOCET | 0 | 0 | 0 | 0 | 0 | 1 | 0 | 16 | 768677483
29 | K | 721174042 | Potrubí kanalizační z PP připojovací systém HT DN 40 |  |  | m | 18 |  |  | 0 |  |  |  | základní | 0.659 | 11.862 | 0.00029 | 0.00522 | 0 | 0 | 16 | K | 2 | ROZPOCET | 0 | 0 | 0 | 0 | 0 | 1 | 0 | 16 | -21408304
30 | K | 721174043 | Potrubí kanalizační z PP připojovací systém HT DN 50 |  |  | m | 25 |  |  | 0 |  |  |  | základní | 0.728 | 18.2 | 0.00035 | 0.00875 | 0 | 0 | 16 | K | 2 | ROZPOCET | 0 | 0 | 0 | 0 | 0 | 1 | 0 | 16 | 481603649
31 | K | 721174044 | Potrubí kanalizační z PP připojovací systém HT DN 70 |  |  | m | 4 |  |  | 0 |  |  |  | základní | 0.797 | 3.188 | 0.0005697 | 0.0022788 | 0 | 0 | 16 | K | 2 | ROZPOCET | 0 | 0 | 0 | 0 | 0 | 1 | 0 | 16 | -197545383
32 | K | 721174025 | Potrubí kanalizační z PP odpadní systém HT DN 100 |  |  | m | 104 |  |  | 0 |  |  |  | základní | 0.827 | 86.008 | 0.001206 | 0.12542 | 0 | 0 | 16 | K | 2 | ROZPOCET | 0 | 0 | 0 | 0 | 0 | 1 | 0 | 16 | -1964215872
33 | M | 28611520 | přechod kanalizační HT / litina-plast DN 110 |  |  | kus | 11 |  |  | 0 |  |  |  | základní | 0 | 0 | 0.0003 | 0.0033 | 0 | 0 | 32 | M | 2 | ROZPOCET | 0 | 0 | 0 | 0 | 0 | 1 | 0 | 16 | 1994345157
34 | M | 286115200 | přechod kanalizační KGUG litina-plast DN 110 |  |  | kus | 3 |  |  | 0 |  |  |  | základní | 0 | 0 | 0.0003 | 0.0009 | 0 | 0 | 32 | M | 2 | ROZPOCET | 0 | 0 | 0 | 0 | 0 | 1 | 0 | 16 | 114248608
35 | M | 286156030 | čistící tvarovka HTRE, DN 100 |  |  | kus | 11 |  |  | 0 |  |  |  | základní | 0 | 0 | 0.00033 | 0.00363 | 0 | 0 | 32 | M | 2 | ROZPOCET | 0 | 0 | 0 | 0 | 0 | 1 | 0 | 16 | 361511012
36 | M | 286156010 | čistící tvarovka HTRE, DN 50 |  |  | kus | 2 |  |  | 0 |  |  |  | základní | 0 | 0 | 8e-05 | 0.00016 | 0 | 0 | 32 | M | 2 | ROZPOCET | 0 | 0 | 0 | 0 | 0 | 1 | 0 | 16 | -1479631761
37 | K | 721194104 | Vyvedení a upevnění odpadních výpustek DN 40 |  |  | kus | 16 |  |  | 0 |  |  |  | základní | 0.157 | 2.512 | 0 | 0 | 0 | 0 | 16 | K | 2 | ROZPOCET | 0 | 0 | 0 | 0 | 0 | 1 | 0 | 16 | -2134192799
38 | K | 721194105 | Vyvedení a upevnění odpadních výpustek DN 50 |  |  | kus | 5 |  |  | 0 |  |  |  | základní | 0.174 | 0.87 | 0 | 0 | 0 | 0 | 16 | K | 2 | ROZPOCET | 0 | 0 | 0 | 0 | 0 | 1 | 0 | 16 | 546403766
39 | M | 286156890 | hrdlová zátka HTM DN 50 , l = 39 mm |  |  | kus | 7 |  |  | 0 |  |  |  | základní | 0 | 0 | 1e-05 | 7e-05 | 0 | 0 | 32 | M | 2 | ROZPOCET | 0 | 0 | 0 | 0 | 0 | 1 | 0 | 16 | 1670533418
40 | M | 286156910 | hrdlová zátka HTM DN 110, l = 46 mm |  |  | kus | 4 |  |  | 0 |  |  |  | základní | 0 | 0 | 7e-05 | 0.00028 | 0 | 0 | 32 | M | 2 | ROZPOCET | 0 | 0 | 0 | 0 | 0 | 1 | 0 | 16 | 118759190
41 | K | 721194109 | Vyvedení a upevnění odpadních výpustek DN 100 |  |  | kus | 12 |  |  | 0 |  |  |  | základní | 0.259 | 3.108 | 0 | 0 | 0 | 0 | 16 | K | 2 | ROZPOCET | 0 | 0 | 0 | 0 | 0 | 1 | 0 | 16 | -61060997
42 | K | 721290112 | Zkouška těsnosti potrubí kanalizace vodou do DN 200 |  |  | m | 151 |  |  | 0 |  |  |  | základní | 0.059 | 8.909 | 0 | 0 | 0 | 0 | 16 | K | 2 | ROZPOCET | 0 | 0 | 0 | 0 | 0 | 1 | 0 | 16 | -1919911655
43 | K | 721290823 | Přemístění vnitrostaveništní demontovaných hmot vnitřní kanalizace v objektech výšky do 24 m |  |  | t | 0.101 |  |  | 0 |  |  |  | základní | 4.93 | 0.49793 | 0 | 0 | 0 | 0 | 16 | K | 2 | ROZPOCET | 0 | 0 | 0 | 0 | 0 | 1 | 0 | 16 | 800459456
| 722 - Zdravotechnika - vnitřní vodovod | [8 empty] | 0 | [5 empty] | 268.5178 |  | 0.3335 |  | 2.4896 | 2 | D | 1 | ROZPOCET | [6 empty] | 0
44 | K | 722130805 | Demontáž potrubí ocelové pozinkované závitové do DN 80 |  |  | m | 223 |  |  | 0 |  |  |  | základní | 0.297 | 66.231 | 0 | 0 | 0.01102 | 2.4575 | 16 | K | 2 | ROZPOCET | 0 | 0 | 0 | 0 | 0 | 1 | 0 | 16 | 882412460
45 | K | 722174002 | Potrubí vodovodní plastové PPR svar polyfuze PN 16 D 20 x 2,8 mm |  |  | m | 138 |  |  | 0 |  |  |  | základní | 0.529 | 73.002 | 0.0006633 | 0.091535 | 0 | 0 | 16 | K | 2 | ROZPOCET | 0 | 0 | 0 | 0 | 0 | 1 | 0 | 16 | -341976571
46 | K | 722174003 | Potrubí vodovodní plastové PPR svar polyfuze PN 16 D 25 x 3,5 mm |  |  | m | 44 |  |  | 0 |  |  |  | základní | 0.616 | 27.104 | 0.00090993 | 0.040037 | 0 | 0 | 16 | K | 2 | ROZPOCET | 0 | 0 | 0 | 0 | 0 | 1 | 0 | 16 | -1699550906
47 | K | 722174004 | Potrubí vodovodní plastové PPR svar polyfuze PN 16 D 32 x 4,4 mm |  |  | m | 27 |  |  | 0 |  |  |  | základní | 0.696 | 18.792 | 0.0011854 | 0.032005 | 0 | 0 | 16 | K | 2 | ROZPOCET | 0 | 0 | 0 | 0 | 0 | 1 | 0 | 16 | 452879093
48 | K | 722174005 | Potrubí vodovodní plastové PPR svar polyfuze PN 16 D 40 x 5,5 mm |  |  | m | 14 |  |  | 0 |  |  |  | základní | 0.743 | 10.402 | 0.0025201 | 0.035282 | 0 | 0 | 16 | K | 2 | ROZPOCET | 0 | 0 | 0 | 0 | 0 | 1 | 0 | 16 | 111633163
49 | K | 722190901 | Uzavření nebo otevření vodovodního potrubí při opravách |  |  | kus | 22 |  |  | 0 |  |  |  | základní | 0.165 | 3.63 | 0 | 0 | 0 | 0 | 16 | K | 2 | ROZPOCET | 0 | 0 | 0 | 0 | 0 | 1 | 0 | 16 | 1302554576
50 | K | 722220863 | Demontáž armatur závitových se dvěma závity G 6/4 |  |  | kus | 22 |  |  | 0 |  |  |  | základní | 0.103 | 2.266 | 0 | 0 | 0.00146 | 0.03212 | 16 | K | 2 | ROZPOCET | 0 | 0 | 0 | 0 | 0 | 1 | 0 | 16 | -2060155558
51 | K | 722224115 | Kohout plnicí nebo vypouštěcí G 1/2 PN 10 s jedním závitem |  |  | kus | 12 |  |  | 0 |  |  |  | základní | 0.083 | 0.996 | 0.00022005 | 0.0026406 | 0 | 0 | 16 | K | 2 | ROZPOCET | 0 | 0 | 0 | 0 | 0 | 1 | 0 | 16 | -947938617
52 | K | 722231072 | Ventil zpětný G 1/2 PN 10 do 110°C se dvěma závity |  |  | kus | 12 |  |  | 0 |  |  |  | základní | 0.165 | 1.98 | 0.00012005 | 0.0014406 | 0 | 0 | 16 | K | 2 | ROZPOCET | 0 | 0 | 0 | 0 | 0 | 1 | 0 | 16 | 1416668885
53 | K | 722231073 | Ventil zpětný G 3/4 PN 10 do 110°C se dvěma závity |  |  | kus | 2 |  |  | 0 |  |  |  | základní | 0.207 | 0.414 | 0.00017 | 0.00034 | 0 | 0 | 16 | K | 2 | ROZPOCET | 0 | 0 | 0 | 0 | 0 | 1 | 0 | 16 | -1600358186
54 | K | 722231142 | Ventil závitový pojistný rohový G 3/4, ot.přetlak 0,6MPa |  |  | kus | 7 |  |  | 0 |  |  |  | základní | 0.207 | 1.449 | 0.00041 | 0.00287 | 0 | 0 | 16 | K | 2 | ROZPOCET | 0 | 0 | 0 | 0 | 0 | 1 | 0 | 16 | 1791172678
55 | K | 722240122 | Kohout kulový plastový PPR DN 20 |  |  | kus | 16 |  |  | 0 |  |  |  | základní | 0.204 | 3.264 | 0.00074737 | 0.011958 | 0 | 0 | 16 | K | 2 | ROZPOCET | 0 | 0 | 0 | 0 | 0 | 1 | 0 | 16 | -1608370615
56 | K | 722240123 | Kohout kulový plastový PPR DN 25 |  |  | kus | 4 |  |  | 0 |  |  |  | základní | 0.225 | 0.9 | 0.00097 | 0.00388 | 0 | 0 | 16 | K | 2 | ROZPOCET | 0 | 0 | 0 | 0 | 0 | 1 | 0 | 16 | -826415267
57 | K | 722240124 | Kohout kulový plastový PPR DN 32 |  |  | kus | 1 |  |  | 0 |  |  |  | základní | 0.266 | 0.266 | 0.00123 | 0.00123 | 0 | 0 | 16 | K | 2 | ROZPOCET | 0 | 0 | 0 | 0 | 0 | 1 | 0 | 16 | -80625348
58 | K | 722240125 | Kohout kulový plastový PPR DN 40 |  |  | kus | 7 |  |  | 0 |  |  |  | základní | 0.307 | 2.149 | 0.00175 | 0.01225 | 0 | 0 | 16 | K | 2 | ROZPOCET | 0 | 0 | 0 | 0 | 0 | 1 | 0 | 16 | 720863303
59 | K | 722290229 | Zkouška těsnosti vodovodního potrubí závitového do DN 100 |  |  | m | 223 |  |  | 0 |  |  |  | základní | 0.136 | 30.328 | 0.00034899 | 0.077824 | 0 | 0 | 16 | K | 2 | ROZPOCET | 0 | 0 | 0 | 0 | 0 | 1 | 0 | 16 | -1112008057
60 | K | 722290234 | Proplach a dezinfekce vodovodního potrubí do DN 80 |  |  | m | 223 |  |  | 0 |  |  |  | základní | 0.082 | 18.286 | 1e-05 | 0.00223 | 0 | 0 | 16 | K | 2 | ROZPOCET | 0 | 0 | 0 | 0 | 0 | 1 | 0 | 16 | 1756125959
61 | M | 286542960 | přechodka s vnějším závitem dGK PPR D 20 x 1/2" |  |  | kus | 49 |  |  | 0 |  |  |  | základní | 0 | 0 | 8e-05 | 0.00392 | 0 | 0 | 32 | M | 2 | ROZPOCET | 0 | 0 | 0 | 0 | 0 | 1 | 0 | 16 | 757364846
62 | M | 286543210 | koleno nástěnné PPR D 20 x 1/2" |  |  | kus | 51 |  |  | 0 |  |  |  | základní | 0 | 0 | 7e-05 | 0.00357 | 0 | 0 | 32 | M | 2 | ROZPOCET | 0 | 0 | 0 | 0 | 0 | 1 | 0 | 16 | -1447801738
63 | M | 286542320 | záslepka PPR D 32 mm |  |  | kus | 10 |  |  | 0 |  |  |  | základní | 0 | 0 | 2e-05 | 0.0002 | 0 | 0 | 32 | M | 2 | ROZPOCET | 0 | 0 | 0 | 0 | 0 | 1 | 0 | 16 | -1494694296
64 | K | 722290823 | Přemístění vnitrostaveništní demontovaných hmot pro vnitřní vodovod v objektech výšky do 24 m |  |  | t | 0.817 |  |  | 0 |  |  |  | základní | 4.93 | 4.0278 | 0 | 0 | 0 | 0 | 16 | K | 2 | ROZPOCET | 0 | 0 | 0 | 0 | 0 | 1 | 0 | 16 | 487755289
65 | K | 734421102 | Tlakoměr d100, měřící rozsah 0-1MPa |  |  | kus | 7 |  |  | 0 |  |  |  | základní | 0.433 | 3.031 | 0.00147 | 0.01029 | 0 | 0 | 16 | K | 2 | ROZPOCET | 0 | 0 | 0 | 0 | 0 | 1 | 0 | 16 | -1700866503
66 | K | 998722202 | Přesun hmot procentní pro vnitřní vodovod v objektech v do 12 m |  |  | % | 0 |  |  | 0 |  |  |  | základní | 0 | 0 | 0 | 0 | 0 | 0 | 16 | K | 2 | ROZPOCET | 0 | 0 | 0 | 0 | 0 | 1 | 0 | 16 | 1288534242
| 723 - Zdravotechnika - vnitřní plynovod | [8 empty] | 0 | [5 empty] | 2.2422 |  | 0.00624 |  | 0.12414 | 2 | D | 1 | ROZPOCET | [6 empty] | 0
67 | K | 722220863.1 | Demontáž armatur závitových se dvěma závity G 6/4 |  |  | kus | 4 |  |  | 0 |  |  |  | základní | 0.103 | 0.412 | 0 | 0 | 0.00146 | 0.00584 | 16 | K | 2 | ROZPOCET | 0 | 0 | 0 | 0 | 0 | 1 | 0 | 16 | -97134113
68 | K | 723120805 | Demontáž potrubí ocelové závitové svařované do DN 50 |  |  | m | 15 |  |  | 0 |  |  |  | základní | 0.044 | 0.66 | 0.00039 | 0.00585 | 0.00342 | 0.0513 | 16 | K | 2 | ROZPOCET | 0 | 0 | 0 | 0 | 0 | 1 | 0 | 16 | -344113673
69 | K | 72319090 | vypuštění plynu |  |  | kpl | 1 |  |  | 0 |  |  |  | základní | 0.062 | 0.062 | 0 | 0 | 0 | 0 | 16 | K | 2 | ROZPOCET | 0 | 0 | 0 | 0 | 0 | 1 | 0 | 16 | 2005167068
70 | K | 723290822 | Přemístění vnitrostaveništní demontovaných hmot pro vnitřní plynovod v objektech výšky do 12 m |  |  | t | 0.15 |  |  | 0 |  |  |  | základní | 4.155 | 0.62325 | 0 | 0 | 0 | 0 | 16 | K | 2 | ROZPOCET | 0 | 0 | 0 | 0 | 0 | 1 | 0 | 16 | 1946649560
71 | K | 725610810 | Demontáž sporáků plynových |  |  | soubor | 1 |  |  | 0 |  |  |  | základní | 0.31 | 0.31 | 0 | 0 | 0.067 | 0.067 | 16 | K | 2 | ROZPOCET | 0 | 0 | 0 | 0 | 0 | 1 | 0 | 16 | -1366391892
72 | K | 733191915 | Zaslepení potrubí ocelového závitového zavařením a skováním DN 25 |  |  | kus | 1 |  |  | 0 |  |  |  | základní | 0.175 | 0.175 | 0.00039 | 0.00039 | 0 | 0 | 16 | K | 2 | ROZPOCET | 0 | 0 | 0 | 0 | 0 | 1 | 0 | 16 | -899611974
| 725 - Zdravotechnika - zařizovací předměty | [8 empty] | 0 | [5 empty] | 105.62 |  | 0.78185 |  | 0.98639 | 2 | D | 1 | ROZPOCET | [6 empty] | 0
73 | K | 725110814 | Demontáž klozetu |  |  | soubor | 9 |  |  | 0 |  |  |  | základní | 0.465 | 4.185 | 0 | 0 | 0.0342 | 0.3078 | 16 | K | 2 | ROZPOCET | 0 | 0 | 0 | 0 | 0 | 1 | 0 | 16 | -1259887652
74 | K | 725119125 | Montáž klozetových mís závěsných na nosné stěny |  |  | kus | 11 |  |  | 0 |  |  |  | základní | 1.1 | 12.1 | 0.00242 | 0.02662 | 0 | 0 | 16 | K | 2 | ROZPOCET | 0 | 0 | 0 | 0 | 0 | 1 | 0 | 16 | 624452481
75 | M | 642360210 | klozet keramický závěsný hluboké splachování (LYRA plus 823382) bílý vč sedátka z tvrz plastu |  |  | kus | 11 |  |  | 0 |  |  |  | základní | 0 | 0 | 0.015 | 0.165 | 0 | 0 | 32 | M | 2 | ROZPOCET | 0 | 0 | 0 | 0 | 0 | 1 | 0 | 16 | -649271426
76 | K | 7261110311 | Montážní prvek Geberit duofix pro závěsné WC |  |  | soubor | 11 |  |  | 0 |  |  |  | základní | 2.5 | 27.5 | 0.0092 | 0.1012 | 0 | 0 | 16 | K | 2 | ROZPOCET | 0 | 0 | 0 | 0 | 0 | 1 | 0 | 16 | 1523057757
77 | K | 725220841 | Demontáž van ocelová rohová |  |  | soubor | 1 |  |  | 0 |  |  |  | základní | 0.455 | 0.455 | 0 | 0 | 0.0329 | 0.0329 | 16 | K | 2 | ROZPOCET | 0 | 0 | 0 | 0 | 0 | 1 | 0 | 16 | -281721856
78 | K | 725330840 | Demontáž výlevka litinová nebo ocelová |  |  | soubor | 1 |  |  | 0 |  |  |  | základní | 0.579 | 0.579 | 0 | 0 | 0.0188 | 0.0188 | 16 | K | 2 | ROZPOCET | 0 | 0 | 0 | 0 | 0 | 1 | 0 | 16 | 1006491182
79 | K | 7253311111 | Výlevka bez výtokových armatur keramická se sklopnou plastovou mřížkou 425 mm vč. splachovače |  |  | soubor | 1 |  |  | 0 |  |  |  | základní | 1.5 | 1.5 | 0.0147 | 0.0147 | 0 | 0 | 16 | K | 2 | ROZPOCET | 0 | 0 | 0 | 0 | 0 | 1 | 0 | 16 | 1543008153
80 | K | 725122813 | Demontáž pisoárových stání s nádrží a jedním záchodkem |  |  | soubor | 4 |  |  | 0 |  |  |  | základní | 0.403 | 1.612 | 0 | 0 | 0.0172 | 0.0688 | 16 | K | 2 | ROZPOCET | 0 | 0 | 0 | 0 | 0 | 1 | 0 | 16 | -2071279914
81 | K | 725121523 | Pisoárový záchodek automatický pro bateriové napájení |  |  | soubor | 5 |  |  | 0 |  |  |  | základní | 0.5 | 2.5 | 0.01608 | 0.0804 | 0 | 0 | 16 | K | 2 | ROZPOCET | 0 | 0 | 0 | 0 | 0 | 1 | 0 | 16 | -790822331
82 | K | 725210821 | Demontáž umyvadel bez výtokových armatur |  |  | soubor | 10 |  |  | 0 |  |  |  | základní | 0.362 | 3.62 | 0 | 0 | 0.01946 | 0.1946 | 16 | K | 2 | ROZPOCET | 0 | 0 | 0 | 0 | 0 | 1 | 0 | 16 | -2018973650
83 | K | 725211602 | Umyvadlo keramické připevněné na stěnu šrouby bílé bez krytu na sifon 550 mm |  |  | soubor | 16 |  |  | 0 |  |  |  | základní | 1.1 | 17.6 | 0.01475 | 0.236 | 0 | 0 | 16 | K | 2 | ROZPOCET | 0 | 0 | 0 | 0 | 0 | 1 | 0 | 16 | 1251501465
84 | K | 725820801 | Demontáž baterie nástěnné do G 3 / 4 |  |  | soubor | 13 |  |  | 0 |  |  |  | základní | 0.217 | 2.821 | 0 | 0 | 0.00156 | 0.02028 | 16 | K | 2 | ROZPOCET | 0 | 0 | 0 | 0 | 0 | 1 | 0 | 16 | 1056009940
85 | K | 725822612 | Baterie umyvadlové stojánkové pákové |  |  | soubor | 16 |  |  | 0 |  |  |  | základní | 0.2 | 3.2 | 0.00184 | 0.02944 | 0 | 0 | 16 | K | 2 | ROZPOCET | 0 | 0 | 0 | 0 | 0 | 1 | 0 | 16 | -1061444313
86 | K | 725831312 | Baterie vanová nástěnná páková s příslušenstvím a pevným držákem |  |  | soubor | 1 |  |  | 0 |  |  |  | základní | 0.4 | 0.4 | 0.00196 | 0.00196 | 0 | 0 | 16 | K | 2 | ROZPOCET | 0 | 0 | 0 | 0 | 0 | 1 | 0 | 16 | -800893005
87 | K | 7253108231 | Demontáž dřez jednoduchý vestavěný v kuchyňských sestavách bez výtokových armatur vč kuch. linky |  |  | soubor | 1 |  |  | 0 |  |  |  | základní | 0.465 | 0.465 | 0 | 0 | 0.0092 | 0.0092 | 16 | K | 2 | ROZPOCET | 0 | 0 | 0 | 0 | 0 | 1 | 0 | 16 | -992566799
88 | K | 725530823 | Demontáž ohřívač elektrický tlakový do 200 litrů |  |  | soubor | 2 |  |  | 0 |  |  |  | základní | 0.837 | 1.674 | 0 | 0 | 0.155 | 0.31 | 16 | K | 2 | ROZPOCET | 0 | 0 | 0 | 0 | 0 | 1 | 0 | 16 | -1353992465
89 | K | 725532101 | Elektrický ohřívač zásobníkový akumulační závěsný svislý 10 l / 2 kW |  |  | soubor | 4 |  |  | 0 |  |  |  | základní | 0.507 | 2.028 | 0.01066 | 0.04264 | 0 | 0 | 16 | K | 2 | ROZPOCET | 0 | 0 | 0 | 0 | 0 | 1 | 0 | 16 | 359933736
90 | K | 725532102 | Elektrický ohřívač zásobníkový akumulační závěsný svislý 15 l / 2 kW |  |  | soubor | 1 |  |  | 0 |  |  |  | základní | 0.507 | 0.507 | 0.01066 | 0.01066 | 0 | 0 | 16 | K | 2 | ROZPOCET | 0 | 0 | 0 | 0 | 0 | 1 | 0 | 16 | -890876392
91 | K | 7255321031 | Elektrický ohřívač zásobníkový akumulační závěsný svislý 20 l / 2,2 kW |  |  | soubor | 1 |  |  | 0 |  |  |  | základní | 0.507 | 0.507 | 0.01066 | 0.01066 | 0 | 0 | 16 | K | 2 | ROZPOCET | 0 | 0 | 0 | 0 | 0 | 1 | 0 | 16 | -289067385
92 | K | 725532112 | Elektrický ohřívač zásobníkový akumulační závěsný svislý 50 l / 2,2 kW |  |  | soubor | 1 |  |  | 0 |  |  |  | základní | 2.34 | 2.34 | 0.03025 | 0.03025 | 0 | 0 | 16 | K | 2 | ROZPOCET | 0 | 0 | 0 | 0 | 0 | 1 | 0 | 16 | -670615543
93 | K | 725810811 | Demontáž ventilů výtokových nástěnných |  |  | kus | 49 |  |  | 0 |  |  |  | základní | 0.114 | 5.586 | 0 | 0 | 0.00049 | 0.02401 | 16 | K | 2 | ROZPOCET | 0 | 0 | 0 | 0 | 0 | 1 | 0 | 16 | -317417361
94 | K | 725819401 | Montáž ventilů rohových G 1/2 s připojovací trubičkou |  |  | soubor | 49 |  |  | 0 |  |  |  | základní | 0.29 | 14.21 | 9.01e-05 | 0.0044149 | 0 | 0 | 16 | K | 2 | ROZPOCET | 0 | 0 | 0 | 0 | 0 | 1 | 0 | 16 | 1859214932
95 | M | 551456330 | ventil rohový mosazný T 66A 1/2" |  |  | kus | 49 |  |  | 0 |  |  |  | základní | 0 | 0 | 0.0005 | 0.0245 | 0 | 0 | 32 | M | 2 | ROZPOCET | 0 | 0 | 0 | 0 | 0 | 1 | 0 | 16 | -1972882446
96 | K | 725980123 | Dvířka 30/30 |  |  | kus | 11 |  |  | 0 |  |  |  | základní | 0.021 | 0.231 | 0.00031 | 0.00341 | 0 | 0 | 16 | K | 2 | ROZPOCET | 0 | 0 | 0 | 0 | 0 | 1 | 0 | 16 | 1685905423
| 727 - Zdravotechnika - požární ochrana | [8 empty] | 0 | [5 empty] | 1.875 |  | 0.00105 |  | 0 | 2 | D | 1 | ROZPOCET | [6 empty] | 0
97 | K | 727121107 | Protipožární manžeta D 110 mm z jedné strany dělící konstrukce požární odolnost EI 90 |  |  | kus | 3 |  |  | 0 |  |  |  | základní | 0.625 | 1.875 | 0.00035 | 0.00105 | 0 | 0 | 16 | K | 2 | ROZPOCET | 0 | 0 | 0 | 0 | 0 | 1 | 0 | 16 | 643808241
| 733 - Ústřední vytápění - potrubí | [8 empty] | 0 | [5 empty] | 28.827 |  | 0.141 |  | 0.2208 | 2 | D | 1 | ROZPOCET | [6 empty] | 0
98 | K | 733110806 | Demontáž potrubí ocelového závitového do DN 32 |  |  | m | 69 |  |  | 0 |  |  |  | základní | 0.053 | 3.657 | 2e-05 | 0.00138 | 0.0032 | 0.2208 | 16 | K | 2 | ROZPOCET | 0 | 0 | 0 | 0 | 0 | 1 | 0 | 16 | -2101105491
99 | K | 733111123 | Potrubí ocelové závitové bezešvé běžné nízkotlaké nebo středotlaké DN 15 |  |  | m | 42 |  |  | 0 |  |  |  | základní | 0.344 | 14.448 | 0.00148 | 0.06216 | 0 | 0 | 16 | K | 2 | ROZPOCET | 0 | 0 | 0 | 0 | 0 | 1 | 0 | 16 | 2115597971
100 | K | 733111125 | Potrubí ocelové závitové bezešvé běžné nízkotlaké nebo středotlaké DN 25 |  |  | m | 27 |  |  | 0 |  |  |  | základní | 0.383 | 10.341 | 0.00284 | 0.07668 | 0 | 0 | 16 | K | 2 | ROZPOCET | 0 | 0 | 0 | 0 | 0 | 1 | 0 | 16 | 1724079098
101 | K | 733191915 | Zaslepení potrubí ocelového závitového zavařením a skováním DN 25 |  |  | kus | 2 |  |  | 0 |  |  |  | základní | 0.175 | 0.35 | 0.00039 | 0.00078 | 0 | 0 | 16 | K | 2 | ROZPOCET | 0 | 0 | 0 | 0 | 0 | 1 | 0 | 16 | 956830626
102 | K | 7332 | Topná zkouška |  |  | kpl | 1 |  |  | 0 |  |  |  | základní | 0 | 0 | 0 | 0 | 0 | 0 | 16 | K | 2 | ROZPOCET | 0 | 0 | 0 | 0 | 0 | 1 | 0 | 16 | -391367937
103 | K | 7333 | Tlaková zkouška |  |  | kpl | 1 |  |  | 0 |  |  |  | základní | 0 | 0 | 0 | 0 | 0 | 0 | 16 | K | 2 | ROZPOCET | 0 | 0 | 0 | 0 | 0 | 1 | 0 | 16 | 178805646
104 | K | 73519191 | Napuštění a vypuštění topného systému |  |  | kpl | 1 |  |  | 0 |  |  |  | základní | 0.031 | 0.031 | 0 | 0 | 0 | 0 | 16 | K | 2 | ROZPOCET | 0 | 0 | 0 | 0 | 0 | 1 | 0 | 16 | 2005197474
| 734 - Ústřední vytápění - armatury | [8 empty] | 0 | [5 empty] | 1.095 |  | 0.00093 |  | 0 | 2 | D | 1 | ROZPOCET | [6 empty] | 0
105 | K | 734209113 | Montáž armatury závitové s dvěma závity G 1/2 |  |  | kus | 6 |  |  | 0 |  |  |  | základní | 0.165 | 0.99 | 8e-05 | 0.00048 | 0 | 0 | 16 | K | 2 | ROZPOCET | 0 | 0 | 0 | 0 | 0 | 1 | 0 | 16 | -1628945820
106 | M | 553 | Dvojregulační termost. ventil DN15 přímý |  |  | kus | 3 |  |  | 0 |  |  |  | základní | 0 | 0 | 0 | 0 | 0 | 0 | 32 | M | 2 | ROZPOCET | 0 | 0 | 0 | 0 | 0 | 1 | 0 | 16 | -1514371546
107 | M | 5531 | Radiátorové šroubení přímé s přednastavením, uzavíráním a vyp. DN15 |  |  | kus | 3 |  |  | 0 |  |  |  | základní | 0 | 0 | 0 | 0 | 0 | 0 | 32 | M | 2 | ROZPOCET | 0 | 0 | 0 | 0 | 0 | 1 | 0 | 16 | 1335794660
108 | K | 734221683 | Termostatická hlavice pro veřejné budovy s vestavěným čidlem |  |  | kus | 3 |  |  | 0 |  |  |  | základní | 0.035 | 0.105 | 0.00015 | 0.00045 | 0 | 0 | 16 | K | 2 | ROZPOCET | 0 | 0 | 0 | 0 | 0 | 1 | 0 | 16 | -1455362009
| 735 - Ústřední vytápění - otopná tělesa | [8 empty] | 0 | [5 empty] | 0.309 |  | 8e-05 |  | 0.0135 | 2 | D | 1 | ROZPOCET | [6 empty] | 0
109 | K | 7351618111 | Demontáž a zp. mtž topného žebříku |  |  | kus | 1 |  |  | 0 |  |  |  | základní | 0.309 | 0.309 | 8e-05 | 8e-05 | 0.0135 | 0.0135 | 16 | K | 2 | ROZPOCET | 0 | 0 | 0 | 0 | 0 | 1 | 0 | 16 | -1293001307
| 783 - Dokončovací práce - nátěry | [8 empty] | 0 | [5 empty] | 5.712 |  | 0.02142 |  | 0 | 2 | D | 1 | ROZPOCET | [6 empty] | 0
110 | K | 783425411 | Nátěry syntetické potrubí do DN 50 barva dražší lesklý povrch 1x antikorozní, 1x základní, 1x email |  |  | m | 238 |  |  | 0 |  |  |  | základní | 0.024 | 5.712 | 9e-05 | 0.02142 | 0 | 0 | 16 | K | 2 | ROZPOCET | 0 | 0 | 0 | 0 | 0 | 1 | 0 | 16 | -1327778886