## Rekapitulace stavby
Export Komplet | [29 empty] | 2.0 | [5 empty] | False | False | {5e24ffbb-2aac-4352-8dd7-51fbe3440859}
[21 empty] | >> skryté sloupce << | [13 empty] | 0,01 | 21
[35 empty] | 0,01 | 15
|  | REKAPITULACE STAVBY | [19 empty] | v --- níže se nacházejí doplnkové a pomocné údaje k sestavám --- v | [11 empty] | Návod na vyplnění | 0,001
|  | Kód: |  |  |  |  | MSHRAB2019 | [26 empty] | Měnit lze pouze buňky se žlutým podbarvením! 1) na prvním listu Rekapitulace stavby vyplňte v sestavě a) Souhrnný list - údaje o Uchazeči (přenesou se do ostatních sestav i v jiných listech) b) Rekapitulace objektů - potřebné Ostatní náklady 2) na vybraných listech vyplňte v sestavě a) Krycí list - údaje o Uchazeči, pokud se liší od údajů o Uchazeči na Souhrnném listu (údaje se přenesou do ostatních sestav v daném listu) b) Rekapitulace rozpočtu - potřebné Ostatní náklady c) Celkové náklady za stavbu - ceny u položek - množství, pokud má žluté podbarvení - a v případě potřeby poznámku (ta je ve skrytém sloupci) | 0,01
|  | Stavba: |  |  |  |  | Novostavba MŠ Hrabová,ul. Bažanova | [27 empty] | 0,01
|  | KSO: | [13 empty] | CC-CZ: | [18 empty] | 0,01
|  | Místo: | [13 empty] | Datum: |  |  | 29. 3. 2019 | [15 empty] | 0,01
[16 empty] | OPRAVENO |  |  | 2019-09-02 | [15 empty] | 0,01
|  | Zadavatel: | [13 empty] | IČ: |  |  | 00845451 | [15 empty] | 0,01
|  |  | Statutární město Ostrava,MO Hrabová,Bažanova 4 | [12 empty] | DIČ: | [18 empty] | 0,01
0,01
|  | Uchazeč: | [13 empty] | IČ: |  |  | 42864771 | [15 empty] | 0,01
|  |  | Morys s.r.o. | [12 empty] | DIČ: |  |  | CZ42864771 | [15 empty] | 0,01
False
|  | Projektant: | [13 empty] | IČ: |  |  | 62305433 | [15 empty] | False
|  |  | DUPLEX sro,28.října 875/275,70900 Ostrava-Mar.Ho | [12 empty] | DIČ: | [18 empty] | True
0,01
|  | Zpracovatel: | [13 empty] | IČ: | [18 empty] | 0,01
[16 empty] | DIČ: | [18 empty] | False
Poznámka:
|  | Cena bez DPH | [13 empty] | 59900734.13
[8 empty] | Sazba daně |  |  | Základ daně |  |  |  |  | Výše daně
|  | DPH |  | základní |  |  |  | 21% |  |  | 59900734.13 |  |  |  |  | 12579154.17
|  |  |  | snížená |  |  |  | 15% |  |  | 0 |  |  |  |  | 0
|  |  |  | zákl. přenesená |  |  |  | 21% |  |  | 0 |  |  |  |  | 0
|  |  |  | sníž. přenesená |  |  |  | 15% |  |  | 0 |  |  |  |  | 0
|  |  |  | nulová |  |  |  | 0% |  |  | 0 |  |  |  |  | 0
|  | Cena s DPH | [6 empty] | v |  |  | CZK |  |  |  | 72479888.3
|  | Projektant | [11 empty] | Zpracovatel
|  | Datum a podpis: | [7 empty] | Razítko |  |  |  | Datum a podpis: |  |  |  | Razítko
|  | Objednavatel | [11 empty] | Uchazeč
MORYS s. r. o.
[15 empty] | 2019-10-01 |  | Ing. Jiří Šmidák, výkonný ředitel
|  | Datum a podpis: | [7 empty] | Razítko |  |  |  | Datum a podpis: |  |  |  | Razítko
REKAPITULACE OBJEKTŮ STAVBY A SOUPISŮ PRACÍ
| Kód: | [6 empty] | MSHRAB2019
| Stavba: | [6 empty] | Novostavba MŠ Hrabová,ul. Bažanova
| Místo: | [13 empty] | Datum: |  |  | 29. 3. 2019
| Zadavatel: | [6 empty] | Statutární město Ostrava,MO Hrabová,Bažanova 4 | [6 empty] | Projektant: |  |  | DUPLEX sro,28.října 875/275,70900 Ostrava-Mar.Ho |  |  |  | Informatívní údaje z listů zakázek
| Uchazeč: | [6 empty] | Morys s.r.o. | [6 empty] | Zpracovatel:
| Kód |  |  |  | Popis | [7 empty] | Cena bez DPH [CZK] | [5 empty] | Cena s DPH [CZK] | Typ |  | z toho Ostat. náklady [CZK] | DPH [CZK] | Normohodiny [h] | DPH základní [CZK] | DPH snížená [CZK] | DPH základní přenesená [CZK] | DPH snížená přenesená [CZK] | Základna DPH základní | Základna DPH snížená | Základna DPH zákl. přenesená | Základna DPH sníž. přenesená | Základna DPH nulová
| Náklady z rozpočtů | [11 empty] | 59900734.13 | [5 empty] | 72479888.3 |  |  | 0 | 12579154.17 | 0 | 12579154.17 | 0 | 0 | 0 | 59900734.13 | 0 | 0 | 0 | 0 |  | D | 0 | ###NOIMPORT### | IMPORT | {5e24ffbb-2aac-4352-8dd7-51fbe3440859} | {00000000-0000-0000-0000-000000000000}
|  | 0 |  |  |  | SO 00 Příprava území pře zahájením SP | [6 empty] | 1052607.86 | [5 empty] | 1273655.51 | STA |  | 0 | 221047.65 | 0 | 221047.65 | 0 | 0 | 0 | 1052607.86 | 0 | 0 | 0 | 0 |  | D | 1 | ###NOIMPORT### | IMPORT | {f8c4d27a-b3a3-4213-98b7-6b98dfe51ba6} | {5e24ffbb-2aac-4352-8dd7-51fbe3440859} | 2
/ |  |  | a |  |  |  | Odstranění asfaltové plochy a oplocení | [5 empty] | 899741.96 | [5 empty] | 1088687.77 | Soupis |  | 0 | 188945.81 | 0 | 188945.81 | 0 | 0 | 0 | 899741.96 | 0 | 0 | 0 | 0 |  |  | 2 |  | IMPORT | {dac38e45-90da-4efe-89ce-0bd55f7a1ffa} | {f8c4d27a-b3a3-4213-98b7-6b98dfe51ba6}
/ |  |  | b |  |  |  | Kácení zeleně | [5 empty] | 152865.9 | [5 empty] | 184967.74 | Soupis |  | 0 | 32101.84 | 0 | 32101.84 | 0 | 0 | 0 | 152865.9 | 0 | 0 | 0 | 0 |  |  | 2 |  | IMPORT | {c6452fbb-a2ed-4ccf-a413-6e0234246f1d} | {f8c4d27a-b3a3-4213-98b7-6b98dfe51ba6}
|  | 1 |  |  |  | SO 01 Novostavba MŠ vč zpevěných ploch | [6 empty] | 47684436.78 | [5 empty] | 57698168.5 | STA |  | 0 | 10013731.72 | 0 | 10013731.72 | 0 | 0 | 0 | 47684436.78 | 0 | 0 | 0 | 0 |  | D | 1 | ###NOIMPORT### | IMPORT | {31bf4408-b702-4b5b-a600-a7c4d4e98ae7} | {5e24ffbb-2aac-4352-8dd7-51fbe3440859} | 2
/ |  |  | a |  |  |  | Stavební část | [5 empty] | 37656707.05 | [5 empty] | 45564615.53 | Soupis |  | 0 | 7907908.48 | 0 | 7907908.48 | 0 | 0 | 0 | 37656707.05 | 0 | 0 | 0 | 0 |  |  | 2 |  | IMPORT | {de23dce6-33eb-4664-8a01-1cbf23a40467} | {31bf4408-b702-4b5b-a600-a7c4d4e98ae7}
/ |  |  | b |  |  |  | ZTI | [5 empty] | 2233818.62 | [5 empty] | 2702920.53 | Soupis |  | 0 | 469101.91 | 0 | 469101.91 | 0 | 0 | 0 | 2233818.62 | 0 | 0 | 0 | 0 |  |  | 2 |  | IMPORT | {966a1315-a1e3-485d-9574-5a4c83257e68} | {31bf4408-b702-4b5b-a600-a7c4d4e98ae7}
/ |  |  | c |  |  |  | Ústřední vytápění | [5 empty] | 1864485.72 | [5 empty] | 2256027.72 | Soupis |  | 0 | 391542 | 0 | 391542 | 0 | 0 | 0 | 1864485.72 | 0 | 0 | 0 | 0 |  |  | 2 |  | IMPORT | {0f086fe2-6294-4f24-b98e-350b0bd755c6} | {31bf4408-b702-4b5b-a600-a7c4d4e98ae7}
|  |  | d |  |  |  | Elektroinstalace-silnoproud | [5 empty] | 2815039.95 | [5 empty] | 3406198.34 | Soupis |  | 0 | 591158.39 | 0 | 591158.39 | 0 | 0 | 0 | 2815039.95 | 0 | 0 | 0 | 0 |  | D | 2 | ###NOIMPORT### | IMPORT | {7ec589be-159c-4333-9e4b-085c1f8be3d3} | {31bf4408-b702-4b5b-a600-a7c4d4e98ae7}
/ |  |  |  | d1 |  |  |  | silnoproud |  |  |  |  | 2494361.59 | [5 empty] | 3018177.52 | Soupis |  | 0 | 523815.93 | 0 | 523815.93 | 0 | 0 | 0 | 2494361.59 | 0 | 0 | 0 | 0 |  |  | 3 |  | IMPORT | {725fc122-c1db-4d1c-a213-91811160441f} | {7ec589be-159c-4333-9e4b-085c1f8be3d3}
/ |  |  |  | d2 |  |  |  | uzemnění a jímací souprava |  |  |  |  | 195039.59 | [5 empty] | 235997.9 | Soupis |  | 0 | 40958.31 | 0 | 40958.31 | 0 | 0 | 0 | 195039.59 | 0 | 0 | 0 | 0 |  |  | 3 |  | IMPORT | {fcbe126c-2c32-4ae6-9ded-de16549eced1} | {7ec589be-159c-4333-9e4b-085c1f8be3d3}
/ |  |  |  | d3 |  |  |  | rozvaděče |  |  |  |  | 125638.77 | [5 empty] | 152022.91 | Soupis |  | 0 | 26384.14 | 0 | 26384.14 | 0 | 0 | 0 | 125638.77 | 0 | 0 | 0 | 0 |  |  | 3 |  | IMPORT | {0308aef7-bcff-475c-a2d4-5f9f67045920} | {7ec589be-159c-4333-9e4b-085c1f8be3d3}
/ |  |  | e |  |  |  | Elektroinstalace-slaboproud | [5 empty] | 714246.68 | [5 empty] | 864238.48 | Soupis |  | 0 | 149991.8 | 0 | 149991.8 | 0 | 0 | 0 | 714246.68 | 0 | 0 | 0 | 0 |  |  | 2 |  | IMPORT | {2fd6636e-ce02-4bb5-b43d-71becc5317ba} | {31bf4408-b702-4b5b-a600-a7c4d4e98ae7}
/ |  |  | f |  |  |  | Vzduchotechnika | [5 empty] | 287852.56 | [5 empty] | 348301.6 | Soupis |  | 0 | 60449.04 | 0 | 60449.04 | 0 | 0 | 0 | 287852.56 | 0 | 0 | 0 | 0 |  |  | 2 |  | IMPORT | {0279e42e-0cce-47c5-939e-f84a80c41a37} | {31bf4408-b702-4b5b-a600-a7c4d4e98ae7}
/ |  |  | g |  |  |  | Zpevněné plochy areálu MŠ | [5 empty] | 2112286.2 | [5 empty] | 2555866.3 | Soupis |  | 0 | 443580.1 | 0 | 443580.1 | 0 | 0 | 0 | 2112286.2 | 0 | 0 | 0 | 0 |  |  | 2 |  | IMPORT | {f0297517-6637-44d9-a196-e9f81f0888b1} | {31bf4408-b702-4b5b-a600-a7c4d4e98ae7}
|  | 2 |  |  |  | SO 02 Rekonstrukce stávajícího parkoviště | [6 empty] | 2059971.41 | [5 empty] | 2492565.41 | STA |  | 0 | 432594 | 0 | 432594 | 0 | 0 | 0 | 2059971.41 | 0 | 0 | 0 | 0 |  | D | 1 | ###NOIMPORT### | IMPORT | {366e60e6-5742-4629-a3b5-bb09d6f86945} | {5e24ffbb-2aac-4352-8dd7-51fbe3440859} | 2
/ |  |  | a |  |  |  | Rekonstrukce stávajícího parkoviště | [5 empty] | 2059971.41 | [5 empty] | 2492565.41 | Soupis |  | 0 | 432594 | 0 | 432594 | 0 | 0 | 0 | 2059971.41 | 0 | 0 | 0 | 0 |  |  | 2 |  | IMPORT | {600bd4aa-a666-4346-a082-7e50afd487f8} | {366e60e6-5742-4629-a3b5-bb09d6f86945}
|  | 3 |  |  |  | SO 03 Vodovodní přípojka vč.areál rozvodu | [6 empty] | 502605.34 | [5 empty] | 608152.46 | STA |  | 0 | 105547.12 | 0 | 105547.12 | 0 | 0 | 0 | 502605.34 | 0 | 0 | 0 | 0 |  | D | 1 | ###NOIMPORT### | IMPORT | {76558591-2ad8-418f-9a63-1d26d22f2942} | {5e24ffbb-2aac-4352-8dd7-51fbe3440859} | 2
/ |  |  | a |  |  |  | Vodovodní přípojka vč.areál rozvodu | [5 empty] | 502605.34 | [5 empty] | 608152.46 | Soupis |  | 0 | 105547.12 | 0 | 105547.12 | 0 | 0 | 0 | 502605.34 | 0 | 0 | 0 | 0 |  |  | 2 |  | IMPORT | {2b1da5c1-f119-4574-bd77-a615ab18cc73} | {76558591-2ad8-418f-9a63-1d26d22f2942}
|  | 4 |  |  |  | SO 04 Přípojka kanalizace vč.ret.jímky | [6 empty] | 2510113.61 | [5 empty] | 3037237.47 | STA |  | 0 | 527123.86 | 0 | 527123.86 | 0 | 0 | 0 | 2510113.61 | 0 | 0 | 0 | 0 |  | D | 1 | ###NOIMPORT### | IMPORT | {d56cfa60-d9b7-442e-8162-b0afa03b0a8d} | {5e24ffbb-2aac-4352-8dd7-51fbe3440859} | 2
/ |  |  | a |  |  |  | přípojka kanalizace | [5 empty] | 612213.4 | [5 empty] | 740778.21 | Soupis |  | 0 | 128564.81 | 0 | 128564.81 | 0 | 0 | 0 | 612213.4 | 0 | 0 | 0 | 0 |  |  | 2 |  | IMPORT | {05d47a55-9cb4-444d-a907-6014701292eb} | {d56cfa60-d9b7-442e-8162-b0afa03b0a8d}
/ |  |  | b |  |  |  | dešťová kanalizace | [5 empty] | 1897900.21 | [5 empty] | 2296459.25 | Soupis |  | 0 | 398559.04 | 0 | 398559.04 | 0 | 0 | 0 | 1897900.21 | 0 | 0 | 0 | 0 |  |  | 2 |  | IMPORT | {3e67ac48-fa0c-41ee-84e5-7fa1eeb93501} | {d56cfa60-d9b7-442e-8162-b0afa03b0a8d}
|  | 5 |  |  |  | SO 05 Přípojka plynu NTL vč areál.rozvodu | [6 empty] | 235519.02 | [5 empty] | 284978.01 | STA |  | 0 | 49458.99 | 0 | 49458.99 | 0 | 0 | 0 | 235519.02 | 0 | 0 | 0 | 0 |  | D | 1 | ###NOIMPORT### | IMPORT | {af6c63db-981d-4d4a-8754-b571a5aec404} | {5e24ffbb-2aac-4352-8dd7-51fbe3440859} | 2
/ |  |  | a |  |  |  | Přípojka plynu NTL vč areál.rozvodu | [5 empty] | 235519.02 | [5 empty] | 284978.01 | Soupis |  | 0 | 49458.99 | 0 | 49458.99 | 0 | 0 | 0 | 235519.02 | 0 | 0 | 0 | 0 |  |  | 2 |  | IMPORT | {b69c3714-95c4-485d-b008-fe5d05299094} | {af6c63db-981d-4d4a-8754-b571a5aec404}
|  | 6 |  |  |  | SO 06 Přípojka elektro NN | [6 empty] | 88576.94 | [5 empty] | 107178.1 | STA |  | 0 | 18601.16 | 0 | 18601.16 | 0 | 0 | 0 | 88576.94 | 0 | 0 | 0 | 0 |  | D | 1 | ###NOIMPORT### | IMPORT | {48e33e36-ff7d-4681-8b72-2587c3fd0697} | {5e24ffbb-2aac-4352-8dd7-51fbe3440859} | 2
/ |  |  | a |  |  |  | přípojka elektro NN | [5 empty] | 88576.94 | [5 empty] | 107178.1 | Soupis |  | 0 | 18601.16 | 0 | 18601.16 | 0 | 0 | 0 | 88576.94 | 0 | 0 | 0 | 0 |  |  | 2 |  | IMPORT | {38eab22e-a12e-404b-a815-128ee650e595} | {48e33e36-ff7d-4681-8b72-2587c3fd0697}
|  | 7 |  |  |  | SO 07 Přípojka telefonu CETIN | [6 empty] | 98458.5 | [5 empty] | 119134.79 | STA |  | 0 | 20676.29 | 0 | 20676.29 | 0 | 0 | 0 | 98458.5 | 0 | 0 | 0 | 0 |  | D | 1 | ###NOIMPORT### | IMPORT | {4dfe426e-96de-4f9b-b957-645a4db1dd50} | {5e24ffbb-2aac-4352-8dd7-51fbe3440859} | 2
/ |  |  | a |  |  |  | Přípojka CETIN | [5 empty] | 98458.5 | [5 empty] | 119134.79 | Soupis |  | 0 | 20676.29 | 0 | 20676.29 | 0 | 0 | 0 | 98458.5 | 0 | 0 | 0 | 0 |  |  | 2 |  | IMPORT | {b8749e7b-b84e-44cf-8a7b-ac30c42be6b8} | {4dfe426e-96de-4f9b-b957-645a4db1dd50}
|  | 8 |  |  |  | SO 08 Dětské hřiště, JTSÚ | [6 empty] | 2654441.53 | [5 empty] | 3211874.25 | STA |  | 0 | 557432.72 | 0 | 557432.72 | 0 | 0 | 0 | 2654441.53 | 0 | 0 | 0 | 0 |  | D | 1 | ###NOIMPORT### | IMPORT | {143c2d67-7fd7-46d0-a82a-51468e447f00} | {5e24ffbb-2aac-4352-8dd7-51fbe3440859} | 2
/ |  |  | a |  |  |  | Dětské hřiště | [5 empty] | 2434756.3 | [5 empty] | 2946055.12 | Soupis |  | 0 | 511298.82 | 0 | 511298.82 | 0 | 0 | 0 | 2434756.3 | 0 | 0 | 0 | 0 |  |  | 2 |  | IMPORT | {d9b70e73-da47-45a7-98fc-a065e29c3c9d} | {143c2d67-7fd7-46d0-a82a-51468e447f00}
/ |  |  | b |  |  |  | Sadové úpravy | [5 empty] | 219685.23 | [5 empty] | 265819.13 | Soupis |  | 0 | 46133.9 | 0 | 46133.9 | 0 | 0 | 0 | 219685.23 | 0 | 0 | 0 | 0 |  |  | 2 |  | IMPORT | {d7e21468-c44e-4e80-9a17-e1c7fd2bc130} | {143c2d67-7fd7-46d0-a82a-51468e447f00}
|  | 9 |  |  |  | SO 09 Oplocení, zahradní sklad | [6 empty] | 1685151.5 | [5 empty] | 2039033.32 | STA |  | 0 | 353881.82 | 0 | 353881.82 | 0 | 0 | 0 | 1685151.5 | 0 | 0 | 0 | 0 |  | D | 1 | ###NOIMPORT### | IMPORT | {d16cae67-5e5f-43fd-acae-806030570de8} | {5e24ffbb-2aac-4352-8dd7-51fbe3440859} | 2
/ |  |  | a |  |  |  | Oplocení | [5 empty] | 1072369.89 | [5 empty] | 1297567.57 | Soupis |  | 0 | 225197.68 | 0 | 225197.68 | 0 | 0 | 0 | 1072369.89 | 0 | 0 | 0 | 0 |  |  | 2 |  | IMPORT | {df8931d2-595e-4013-9646-cfe561972691} | {d16cae67-5e5f-43fd-acae-806030570de8}
/ |  |  | b |  |  |  | Zahradní sklad | [5 empty] | 612781.61 | [5 empty] | 741465.75 | Soupis |  | 0 | 128684.14 | 0 | 128684.14 | 0 | 0 | 0 | 612781.61 | 0 | 0 | 0 | 0 |  |  | 2 |  | IMPORT | {8287bfef-718e-484c-8b6d-932e4daabd4f} | {d16cae67-5e5f-43fd-acae-806030570de8}
|  | 10 |  |  |  | SO 10 Veřejné osvětlení | [6 empty] | 177465.08 | [5 empty] | 214732.75 | STA |  | 0 | 37267.67 | 0 | 37267.67 | 0 | 0 | 0 | 177465.08 | 0 | 0 | 0 | 0 |  | D | 1 | ###NOIMPORT### | IMPORT | {9f4d3cec-7bc3-4dda-a6a1-32e526ac8651} | {5e24ffbb-2aac-4352-8dd7-51fbe3440859} | 2
/ |  |  | a |  |  |  | Odstranění VO | [5 empty] | 23630 | [5 empty] | 28592.3 | Soupis |  | 0 | 4962.3 | 0 | 4962.3 | 0 | 0 | 0 | 23630 | 0 | 0 | 0 | 0 |  |  | 2 |  | IMPORT | {019416cd-e0d1-4c03-8417-48034e250a3b} | {9f4d3cec-7bc3-4dda-a6a1-32e526ac8651}
/ |  |  | b |  |  |  | Rozvod VO | [5 empty] | 153835.08 | [5 empty] | 186140.45 | Soupis |  | 0 | 32305.37 | 0 | 32305.37 | 0 | 0 | 0 | 153835.08 | 0 | 0 | 0 | 0 |  |  | 2 |  | IMPORT | {7cea62d1-8714-49f8-9749-328a2fe637a9} | {9f4d3cec-7bc3-4dda-a6a1-32e526ac8651}
|  | 11 |  |  |  | VRN | [6 empty] | 1151386.56 | [5 empty] | 1393177.74 | STA |  | 0 | 241791.18 | 0 | 241791.18 | 0 | 0 | 0 | 1151386.56 | 0 | 0 | 0 | 0 |  | D | 1 | ###NOIMPORT### | IMPORT | {7cdfcca4-ddd4-4227-8601-57556edc8504} | {5e24ffbb-2aac-4352-8dd7-51fbe3440859} | 2
/ |  |  | a |  |  |  | VRN | [5 empty] | 1151386.56 | [5 empty] | 1393177.74 | Soupis |  | 0 | 241791.18 | 0 | 241791.18 | 0 | 0 | 0 | 1151386.56 | 0 | 0 | 0 | 0 |  |  | 2 |  | IMPORT | {44d36602-11e2-4e7f-aa04-cecc8984cd18} | {7cdfcca4-ddd4-4227-8601-57556edc8504}

## a - Odstranění asfaltové ...
[9 empty] | >> skryté sloupce << | [9 empty] | {dac38e45-90da-4efe-89ce-0bd55f7a1ffa}
2
| KRYCÍ LIST SOUPISU PRACÍ | [8 empty] | v --- níže se nacházejí doplnkové a pomocné údaje k sestavám --- v | [8 empty] | False
Stavba:
Novostavba MŠ Hrabová,ul. Bažanova
Objekt:
0 - SO 00 Příprava území pře zahájením SP
Soupis:
a - Odstranění asfaltové plochy a oplocení
| KSO: |  |  |  |  | CC-CZ:
| Místo: |  |  |  |  | Datum: | 29. 3. 2019
| Zadavatel: |  |  |  |  | IČ: | 00845451
|  | Statutární město Ostrava,MO Hrabová,Bažanova 4 |  |  |  | DIČ:
| Uchazeč: |  |  |  |  | IČ: | 42864771
|  | Morys s.r.o. |  |  |  | DIČ: | CZ42864771
| Projektant: |  |  |  |  | IČ: | 62305433
|  | DUPLEX sro,28.října 875/275,70900 Ostrava-Mar.Ho |  |  |  | DIČ:
| Zpracovatel: |  |  |  |  | IČ:
DIČ:
Poznámka:
| Cena bez DPH | [5 empty] | 899741.96
|  |  | Základ daně |  |  | Sazba daně | Výše daně
| DPH | základní | 899741.96 |  |  | 21% | 188945.81
|  | snížená | 0 |  |  | 15% | 0
|  | zákl. přenesená | 0 |  |  | 21% | 0
|  | sníž. přenesená | 0 |  |  | 15% | 0
|  | nulová | 0 |  |  | 0% | 0
| Cena s DPH |  |  | v | CZK |  | 1088687.77
| Projektant |  |  | Zpracovatel
| Datum a podpis: |  | Razítko | Datum a podpis: |  |  | Razítko
| Objednavatel |  |  | Uchazeč
| Datum a podpis: |  | Razítko | Datum a podpis: |  |  | Razítko
REKAPITULACE ČLENĚNÍ SOUPISU PRACÍ
Stavba:
Novostavba MŠ Hrabová,ul. Bažanova
Objekt:
0 - SO 00 Příprava území pře zahájením SP
Soupis:
a - Odstranění asfaltové plochy a oplocení
Místo: | [5 empty] | Datum: | 29. 3. 2019
Zadavatel: |  |  | Statutární město Ostrava,MO Hrabová,Bažanova 4 |  |  | Projektant: | DUPLEX sro,28.října 875/275,70900 Ostrava-Mar.Ho
Uchazeč: |  |  | Morys s.r.o. |  |  | Zpracovatel:
Kód dílu - Popis | [6 empty] | Cena celkem [CZK]
Náklady ze soupisu prací | [6 empty] | 899741.96 | [12 empty] | -1
| HSV - Práce a dodávky HSV | [5 empty] | 899741.96
| 1 - Zemní práce | [5 empty] | 262785.6
| 9 - Ostatní konstrukce a práce, bourání | [5 empty] | 9151.3
| 997 - Přesun sutě | [5 empty] | 627805.06
SOUPIS PRACÍ
Stavba:
Novostavba MŠ Hrabová,ul. Bažanova
Objekt:
0 - SO 00 Příprava území pře zahájením SP
Soupis:
a - Odstranění asfaltové plochy a oplocení
Místo: | [5 empty] | Datum: | 29. 3. 2019
Zadavatel: |  |  | Statutární město Ostrava,MO Hrabová,Bažanova 4 |  |  | Projektant: | DUPLEX sro,28.října 875/275,70900 Ostrava-Mar.Ho
Uchazeč: |  |  | Morys s.r.o. |  |  | Zpracovatel:
PČ | Typ | Kód | Popis | MJ | Množství | J.cena [CZK] | Cena celkem [CZK] | Cenová soustava |  |  | DPH | J. Nh [h] | Nh celkem [h] | J. hmotnost [t] | Hmotnost celkem [t] | J. suť [t] | Suť Celkem [t]
Náklady soupisu celkem | [6 empty] | 899741.96 | [5 empty] | 0 |  | 0 |  | 753.1075 |  | D | -1 | [10 empty] | 899741.96
| D | HSV | Práce a dodávky HSV |  |  |  | 899741.96 | [5 empty] | 0 |  | 0 |  | 753.1075 | 1 | D | 0 |  |  |  | ROZPOCET | [6 empty] | 899741.96
| D | 1 | Zemní práce |  |  |  | 262785.6 | [5 empty] | 0 |  | 0 |  | 748.92 | 1 | D | 1 |  |  |  | ROZPOCET | [6 empty] | 262785.6
1 | K | 113107243 | Odstranění podkladů nebo krytů s přemístěním hmot na skládku na vzdálenost do 20 m nebo s naložením na dopravní prostředek v ploše jednotlivě přes 200 m2 živičných, o tl. vrstvy přes 100 do 150 mm | m2 | 2370 | 110.88 | 262785.6 | CS ÚRS 2019 01 |  |  | základní |  | 0 | 0 | 0 | 0.316 | 748.92 | 4 | K | 2 |  |  |  | ROZPOCET | 262785.6 | 0 | 0 | 0 | 0 | 1 | 262785.6 | 4 | 1743919532
| VV |  | "výměra dle projektanta" 2370,0 |  | 2370 | [13 empty] | VV | 2 | 2 | True | 1 | ROZPOCET
| D | 9 | Ostatní konstrukce a práce, bourání |  |  |  | 9151.3 | [5 empty] | 0 |  | 0 |  | 4.1875 | 1 | D | 1 |  |  |  | ROZPOCET | [6 empty] | 9151.3
2 | K | 966071711 | Bourání plotových sloupků a vzpěr ocelových trubkových nebo profilovaných výšky do 2,50 m zabetonovaných | kus | 55 | 14.78 | 812.9 | CS ÚRS 2019 01 |  |  | základní |  | 0 | 0 | 0 | 0.0657 | 3.6135 | 4 | K | 2 |  |  |  | ROZPOCET | 812.9 | 0 | 0 | 0 | 0 | 1 | 812.9 | 4 | -690130273
3 | K | 966071822 | Rozebrání oplocení z pletiva drátěného se čtvercovými oky, výšky přes 1,6 do 2,0 m | m | 112 | 44.35 | 4967.2 | CS ÚRS 2019 01 |  |  | základní |  | 0 | 0 | 0 | 0.00248 | 0.27776 | 4 | K | 2 |  |  |  | ROZPOCET | 4967.2 | 0 | 0 | 0 | 0 | 1 | 4967.2 | 4 | -1061841733
4 | K | 966071831 | Rozebrání oplocení z pletiva ostnatého drátu, výšky do 2,0 m | m | 112 | 22.18 | 2484.16 | CS ÚRS 2019 01 |  |  | základní |  | 0 | 0 | 0 | 0.0001 | 0.0112 | 4 | K | 2 |  |  |  | ROZPOCET | 2484.16 | 0 | 0 | 0 | 0 | 1 | 2484.16 | 4 | -360536346
5 | K | 966073812 | Rozebrání vrat a vrátek k oplocení plochy jednotlivě přes 6 do 10 m2 | kus | 1 | 887.04 | 887.04 | CS ÚRS 2019 01 |  |  | základní |  | 0 | 0 | 0 | 0.285 | 0.285 | 4 | K | 2 |  |  |  | ROZPOCET | 887.04 | 0 | 0 | 0 | 0 | 1 | 887.04 | 4 | -51506118
| D | 997 | Přesun sutě |  |  |  | 627805.06 | [5 empty] | 0 |  | 0 |  | 0 | 1 | D | 1 |  |  |  | ROZPOCET | [6 empty] | 627805.06
6 | K | 997221551 | Vodorovná doprava suti bez naložení, ale se složením a s hrubým urovnáním ze sypkých materiálů, na vzdálenost do 1 km | t | 753.107 | 206.97 | 155870.56 | CS ÚRS 2019 01 |  |  | základní |  | 0 | 0 | 0 | 0 | 0 | 4 | K | 2 |  |  |  | ROZPOCET | 155870.56 | 0 | 0 | 0 | 0 | 1 | 155870.56 | 4 | 1551388514
7 | K | 997221559 | Vodorovná doprava suti bez naložení, ale se složením a s hrubým urovnáním Příplatek k ceně za každý další i započatý 1 km přes 1 km | t | 6777.963 | 8.85 | 59984.97 | CS ÚRS 2019 01 |  |  | základní |  | 0 | 0 | 0 | 0 | 0 | 4 | K | 2 |  |  |  | ROZPOCET | 59984.97 | 0 | 0 | 0 | 0 | 1 | 59984.97 | 4 | 1929250543
| VV |  | 753,107*9 'Přepočtené koeficientem množství |  | 6777.963 | [13 empty] | VV | 2 | 2 | False | 1 | ROZPOCET
8 | K | 997221611 | Nakládání na dopravní prostředky pro vodorovnou dopravu suti | t | 753.107 | 44.35 | 33400.3 | CS ÚRS 2019 01 |  |  | základní |  | 0 | 0 | 0 | 0 | 0 | 4 | K | 2 |  |  |  | ROZPOCET | 33400.3 | 0 | 0 | 0 | 0 | 1 | 33400.3 | 4 | 251645268
9 | K | 997221845 | Poplatek za uložení stavebního odpadu na skládce (skládkovné) z asfaltových povrchů | t | 753.107 | 502.65 | 378549.23 | CS ÚRS 2019 01 |  |  | základní |  | 0 | 0 | 0 | 0 | 0 | 4 | K | 2 |  |  |  | ROZPOCET | 378549.23 | 0 | 0 | 0 | 0 | 1 | 378549.23 | 4 | -483023837

## b - Kácení zeleně
[9 empty] | >> skryté sloupce << | [9 empty] | {c6452fbb-a2ed-4ccf-a413-6e0234246f1d}
2
| KRYCÍ LIST SOUPISU PRACÍ | [8 empty] | v --- níže se nacházejí doplnkové a pomocné údaje k sestavám --- v | [8 empty] | False
Stavba:
Novostavba MŠ Hrabová,ul. Bažanova
Objekt:
0 - SO 00 Příprava území pře zahájením SP
Soupis:
b - Kácení zeleně
| KSO: |  |  |  |  | CC-CZ:
| Místo: |  |  |  |  | Datum: | 29. 3. 2019
| Zadavatel: |  |  |  |  | IČ: | 00845451
|  | Statutární město Ostrava,MO Hrabová,Bažanova 4 |  |  |  | DIČ:
| Uchazeč: |  |  |  |  | IČ: | 42864771
|  | Morys s.r.o. |  |  |  | DIČ: | CZ42864771
| Projektant: |  |  |  |  | IČ: | 62305433
|  | DUPLEX sro,28.října 875/275,70900 Ostrava-Mar.Ho |  |  |  | DIČ:
| Zpracovatel: |  |  |  |  | IČ:
DIČ:
Poznámka:
| Cena bez DPH | [5 empty] | 152865.9
|  |  | Základ daně |  |  | Sazba daně | Výše daně
| DPH | základní | 152865.9 |  |  | 21% | 32101.84
|  | snížená | 0 |  |  | 15% | 0
|  | zákl. přenesená | 0 |  |  | 21% | 0
|  | sníž. přenesená | 0 |  |  | 15% | 0
|  | nulová | 0 |  |  | 0% | 0
| Cena s DPH |  |  | v | CZK |  | 184967.74
| Projektant |  |  | Zpracovatel
| Datum a podpis: |  | Razítko | Datum a podpis: |  |  | Razítko
| Objednavatel |  |  | Uchazeč
| Datum a podpis: |  | Razítko | Datum a podpis: |  |  | Razítko
REKAPITULACE ČLENĚNÍ SOUPISU PRACÍ
Stavba:
Novostavba MŠ Hrabová,ul. Bažanova
Objekt:
0 - SO 00 Příprava území pře zahájením SP
Soupis:
b - Kácení zeleně
Místo: | [5 empty] | Datum: | 29. 3. 2019
Zadavatel: |  |  | Statutární město Ostrava,MO Hrabová,Bažanova 4 |  |  | Projektant: | DUPLEX sro,28.října 875/275,70900 Ostrava-Mar.Ho
Uchazeč: |  |  | Morys s.r.o. |  |  | Zpracovatel:
Kód dílu - Popis | [6 empty] | Cena celkem [CZK]
Náklady ze soupisu prací | [6 empty] | 152865.9 | [12 empty] | -1
| HSV - Práce a dodávky HSV | [5 empty] | 152865.9
| 1 - Kácení zeleně | [5 empty] | 152865.9
SOUPIS PRACÍ
Stavba:
Novostavba MŠ Hrabová,ul. Bažanova
Objekt:
0 - SO 00 Příprava území pře zahájením SP
Soupis:
b - Kácení zeleně
Místo: | [5 empty] | Datum: | 29. 3. 2019
Zadavatel: |  |  | Statutární město Ostrava,MO Hrabová,Bažanova 4 |  |  | Projektant: | DUPLEX sro,28.října 875/275,70900 Ostrava-Mar.Ho
Uchazeč: |  |  | Morys s.r.o. |  |  | Zpracovatel:
PČ | Typ | Kód | Popis | MJ | Množství | J.cena [CZK] | Cena celkem [CZK] | Cenová soustava |  |  | DPH | J. Nh [h] | Nh celkem [h] | J. hmotnost [t] | Hmotnost celkem [t] | J. suť [t] | Suť Celkem [t]
Náklady soupisu celkem | [6 empty] | 152865.9 | [5 empty] | 0 |  | 0 |  | 0 |  | D | -1 | [7 empty] | 13453.37
| D | HSV | Práce a dodávky HSV |  |  |  | 152865.9 | [5 empty] | 0 |  | 0 |  | 0 | 1 | D | 0 | ROZPOCET | [6 empty] | 13453.37
| D | 1 | Kácení zeleně |  |  |  | 152865.9 | [5 empty] | 0 |  | 0 |  | 0 | 1 | D | 1 | ROZPOCET | [6 empty] | 13453.37
1 | K | 11210předb | Kácení stromů s odřezáním kmene a s odvětvením listnatých, průměru kmene 50-200 mm- BŘÍZA BĚLOKORÁ | KS | 7 | 1921.91 | 13453.37 | VLASTNÍ |  |  | základní |  | 0 | 0 | 0 | 0 | 0 | 4 | K | 2 | ROZPOCET | 13453.37 | 0 | 0 | 0 | 0 | 1 | 13453.37 | 4 | -2120517027
2 | K | 11210předb | Kácení stromů s odřezáním kmene a s odvětvením listnatých, průměru kmene 150 mm- JASAN ZTEPILÝ | KS | 1 | 1921.91 | 1921.91 | VLASTNÍ
3 | K | 11210předb | Kácení stromů s odřezáním kmene a s odvětvením listnatých, průměru kmene do 150 mm- LÍSKA OBECNÁ - PLOCHA | M2 | 25 | 147.84 | 3696 | VLASTNÍ
4 | K | 11210předb | Kácení stromů s odřezáním kmene a s odvětvením listnatých, průměru kmene 80-110 mm- BŘÍZA BĚLOKORÁ | KS | 2 | 1774.07 | 3548.14 | VLASTNÍ
5 | K | 11210předb | Kácení stromů s odřezáním kmene a s odvětvením listnatých, průměru kmene 40-160 mm- BŘÍZA BĚLOKORÁ | KS | 19 | 1774.07 | 33707.33 | VLASTNÍ
6 | K | 11210předb | Kácení stromů s odřezáním kmene a s odvětvením listnatých, průměru kmene do 150 mm- JASAN ZTEPILÝ- PLOCHA | M2 | 15 | 177.41 | 2661.15 | VLASTNÍ
7 | K | 11210předb | Kácení stromů s odřezáním kmene a s odvětvením listnatých, průměru kmene do 100 mm- LÍPA SRDČITÁ | KS | 1 | 1774.07 | 1774.07 | VLASTNÍ
8 | K | 11210předb | Kácení stromů s odřezáním kmene a s odvětvením listnatých, průměru kmene do 200 mm- TOPOL | KS | 2 | 2069.75 | 4139.5 | VLASTNÍ
9 | K | 11210předb | Kácení stromů s odřezáním kmene a s odvětvením listnatých, průměru kmene do 100 mm- SLIVOŇ | KS | 3 | 1774.07 | 5322.21 | VLASTNÍ
10 | K | 11210předb | Kácení stromů s odřezáním kmene a s odvětvením listnatých, průměru kmene do 150 mm- LÍSKA OBECNÁ - PLOCHA | M2 | 15 | 147.84 | 2217.6 | VLASTNÍ
11 | K | 11210předb | Provedení náhradní výsadby sadovnicky zapěstovaných dřevin s kořenovým balem o obvodu kmínku 20cm, druhové složení listnaté dřeviny : dub, javor, jilm, buk, katalpa, višeň pilovitá | KS | 17 | 2069.75 | 35185.75 | VLASTNÍ
12 | K | 11210předb | Následná péče o vysazené stromy v době 5 let od vysazení, zálivka, přihnojování, odplevelení, výchovné řezy, sledování zdravotního stavu dřevin, včetně výměny uhynulých dřevin | KS | 17 | 2661.11 | 45238.87 | VLASTNÍ

## a - Stavební část
[9 empty] | >> skryté sloupce << | [9 empty] | {de23dce6-33eb-4664-8a01-1cbf23a40467} | [5 empty] | F1 | 1074,71 | 2
[19 empty] | 2 | [5 empty] | F2 | 164,762 | 2
| KRYCÍ LIST SOUPISU PRACÍ | [8 empty] | v --- níže se nacházejí doplnkové a pomocné údaje k sestavám --- v | [8 empty] | False | [5 empty] | F3 | 95,297 | 2
[25 empty] | F4 | 29,512 | 2
| Stavba: | [23 empty] | OM | 3139,292 | 2
|  | Novostavba MŠ Hrabová,ul. Bažanova | [22 empty] | OM1 | 3747,268 | 2
| Objekt: | [23 empty] | ST4 | 47,363 | 2
|  | 1 - SO 01 Novostavba MŠ vč zpevěných ploch | [22 empty] | MAZ1 | 248,01 | 2
| Soupis: | [23 empty] | PVC | 1430 | 2
|  | a - Stavební část | [22 empty] | KD | 265 | 2
[25 empty] | SK04 | 30 | 2
| KSO: |  |  |  |  | CC-CZ: | [18 empty] | LE | 1529,608 | 2
| Místo: |  |  |  |  | Datum: | 29. 3. 2019 | [17 empty] | SDK1 | 193 | 2
[25 empty] | SDK2 | 136 | 2
| Zadavatel: |  |  |  |  | IČ: | 00845451 | [17 empty] | SDK3 | 155 | 2
|  | Statutární město Ostrava,MO Hrabová,Bažanova 4 |  |  |  | DIČ: | [18 empty] | SDK4 | 7 | 2
[25 empty] | SDK5 | 341 | 2
| Uchazeč: |  |  |  |  | IČ: | 42864771 | [17 empty] | SDK6 | 575 | 2
|  | Morys s.r.o. |  |  |  | DIČ: | CZ42864771 | [17 empty] | IZ1 | 1653,4 | 2
[25 empty] | IZ2 | 90,166 | 2
| Projektant: |  |  |  |  | IČ: | 62305433 | [17 empty] | SK02 | 150 | 2
|  | DUPLEX sro,28.října 875/275,70900 Ostrava-Mar.Ho |  |  |  | DIČ: | [18 empty] | SK03 | 100 | 2
[25 empty] | SK06 | 15 | 2
| Zpracovatel: |  |  |  |  | IČ: | [18 empty] | ST3 | 900 | 2
[6 empty] | DIČ: | [18 empty] | TI4 | 128,244 | 2
[25 empty] | ST2 | 128,244 | 2
| Poznámka: | [23 empty] | SK01 | 1300 | 2
[25 empty] | TI1 | 1580 | 2
[25 empty] | SK05 | 130 | 2
[25 empty] | TI2 | 145 | 2
| Cena bez DPH | [5 empty] | 37656707.05 | [17 empty] | TI3 | 1725 | 2
[25 empty] | ST1 | 500 | 2
|  |  | Základ daně |  |  | Sazba daně | Výše daně | [17 empty] | SDK7 | 30,563 | 2
| DPH | základní | 37656707.05 |  |  | 21% | 7907908.48 | [17 empty] | PVC3 | 66,082 | 2
|  | snížená | 0 |  |  | 15% | 0 | [17 empty] | PVC2 | 37,5 | 2
|  | zákl. přenesená | 0 |  |  | 21% | 0 | [17 empty] | KO1 | 240 | 2
|  | sníž. přenesená | 0 |  |  | 15% | 0 | [17 empty] | KO2 | 200 | 2
|  | nulová | 0 |  |  | 0% | 0 | [17 empty] | KO | 440 | 2
[25 empty] | MAL | 3307,268 | 2
| Cena s DPH |  |  | v | CZK |  | 45564615.53
| Projektant |  |  | Zpracovatel
| Datum a podpis: |  | Razítko | Datum a podpis: |  |  | Razítko
| Objednavatel |  |  | Uchazeč
| Datum a podpis: |  | Razítko | Datum a podpis: |  |  | Razítko
REKAPITULACE ČLENĚNÍ SOUPISU PRACÍ
Stavba:
Novostavba MŠ Hrabová,ul. Bažanova
Objekt:
1 - SO 01 Novostavba MŠ vč zpevěných ploch
Soupis:
a - Stavební část
Místo: | [5 empty] | Datum: | 29. 3. 2019
Zadavatel: |  |  | Statutární město Ostrava,MO Hrabová,Bažanova 4 |  |  | Projektant: | DUPLEX sro,28.října 875/275,70900 Ostrava-Mar.Ho
Uchazeč: |  |  | Morys s.r.o. |  |  | Zpracovatel:
Kód dílu - Popis | [6 empty] | Cena celkem [CZK]
Náklady ze soupisu prací | [6 empty] | 37656707.05 | [12 empty] | -1
| HSV - Práce a dodávky HSV | [5 empty] | 15468126.99
| 1 - Zemní práce | [5 empty] | 582955.76
| 2 - Zakládání | [5 empty] | 1783202.92
| 3 - Svislé a kompletní konstrukce | [5 empty] | 3839652.69
| 4 - Vodorovné konstrukce | [5 empty] | 2910253.7
| 6 - Úpravy povrchů, podlahy a osazování výplní | [5 empty] | 5430798.61
| 9 - Ostatní konstrukce a práce, bourání | [5 empty] | 597853.34
| 998 - Přesun hmot | [5 empty] | 323409.97
| PSV - Práce a dodávky PSV | [5 empty] | 22188580.06
| 711 - Izolace proti vodě, vlhkosti a plynům | [5 empty] | 1102805.94
| 712 - Povlakové krytiny | [5 empty] | 861786.05
| 713 - Izolace tepelné | [5 empty] | 1680215.19
| 722 - Zdravotechnika - vnitřní vodovod | [5 empty] | 48229.5
| 762 - Konstrukce tesařské | [5 empty] | 286921.45
| 763 - Konstrukce suché výstavby | [5 empty] | 1955531.42
| 7631 - Dřevostavby | [5 empty] | 889263.73
| 764 - Konstrukce klempířské-podrobný popis v.č.D1.1-132 | [5 empty] | 1351808.31
| 765 - Krytina skládaná | [5 empty] | 130819.23
| 766 - Konstrukce truhlářské-podrobný popis v.č.D1.1-130+131 | [5 empty] | 7099352.48
| 767 - Konstrukce zámečnické-podrobný popis v.č.D1.1-129+133 | [5 empty] | 4260596.77
| 771 - Podlahy z dlaždic | [5 empty] | 306775.5
| 776 - Podlahy povlakové | [5 empty] | 1484618.41
| 781 - Dokončovací práce - obklady | [5 empty] | 428602.73
| 784 - Dokončovací práce - malby a tapety | [5 empty] | 301253.35
SOUPIS PRACÍ
Stavba:
Novostavba MŠ Hrabová,ul. Bažanova
Objekt:
1 - SO 01 Novostavba MŠ vč zpevěných ploch
Soupis:
a - Stavební část
Místo: | [5 empty] | Datum: | 29. 3. 2019
Zadavatel: |  |  | Statutární město Ostrava,MO Hrabová,Bažanova 4 |  |  | Projektant: | DUPLEX sro,28.října 875/275,70900 Ostrava-Mar.Ho
Uchazeč: |  |  | Morys s.r.o. |  |  | Zpracovatel:
PČ | Typ | Kód | Popis | MJ | Množství | J.cena [CZK] | Cena celkem [CZK] | Cenová soustava |  |  | DPH | J. Nh [h] | Nh celkem [h] | J. hmotnost [t] | Hmotnost celkem [t] | J. suť [t] | Suť Celkem [t]
Náklady soupisu celkem | [6 empty] | 37656707.05 | [5 empty] | 0 |  | 3426.9073 |  | 0.1953 |  | D | -1 | [13 empty] | 37656707.05
| D | HSV | Práce a dodávky HSV |  |  |  | 15468126.99 | [5 empty] | 0 |  | 3335.6646 |  | 0.1568 | 1 | D | 0 |  |  |  | ROZPOCET | [9 empty] | 15468126.99
| D | 1 | Zemní práce |  |  |  | 582955.76 | [5 empty] | 0 |  | 0 |  | 0 | 1 | D | 1 |  |  |  | ROZPOCET | [9 empty] | 582955.76
1 | K | 131201103 | Hloubení nezapažených jam a zářezů s urovnáním dna do předepsaného profilu a spádu v hornině tř. 3 přes 1 000 do 5 000 m3 | m3 | 1074.71 | 133.06 | 143000.91 | CS ÚRS 2019 01 |  |  | základní |  | 0 | 0 | 0 | 0 | 0 | 4 | K | 2 |  |  |  | ROZPOCET |  |  |  | 143000.91 | 0 | 0 | 0 | 0 | 1 | 143000.91 | 4 | 1152522382
| VV |  | "v.č.D1.1-101" | [15 empty] | VV | 2 | 1 | True | 0 | ROZPOCET
| VV |  | "na -0,65" | [15 empty] | VV | 2 | 1 | True | 0 | ROZPOCET
| VV | F1 | 1653,4*0,65 |  | 1074.71 | [13 empty] | VV | 2 | 2 | True | 1 | ROZPOCET
2 | K | 132201102 | Hloubení zapažených i nezapažených rýh šířky do 600 mm s urovnáním dna do předepsaného profilu a spádu v hornině tř. 3 přes 100 m3 | m3 | 260.059 | 413.95 | 107651.42 | CS ÚRS 2019 01 |  |  | základní |  | 0 | 0 | 0 | 0 | 0 | 4 | K | 2 |  |  |  | ROZPOCET |  |  |  | 107651.42 | 0 | 0 | 0 | 0 | 1 | 107651.42 | 4 | -1232856257
| VV |  | "v.č.D1.1-101" | [15 empty] | VV | 2 | 1 | True | 0 | ROZPOCET
| VV |  | "od -0,65 na -1,35" | [15 empty] | VV | 2 | 1 | True | 0 | ROZPOCET
| VV |  | (11,15+9,5+11,15)*0,6*0,7 |  | 13.356 | [13 empty] | VV | 2 | 2 | True | 0 | ROZPOCET
| VV |  | (6,8+18,325+1,9)*0,6*0,7 |  | 11.351 | [13 empty] | VV | 2 | 2 | True | 0 | ROZPOCET
| VV |  | (35,5+17,1*9+8,9*5+4,7*3+18,715+4,4)*0,6*0,7 |  | 113.868 | [13 empty] | VV | 2 | 2 | True | 0 | ROZPOCET
| VV |  | (21,8+7,4+21,8+2,4)*0,6*0,7 |  | 22.428 | [13 empty] | VV | 2 | 2 | True | 0 | ROZPOCET
| VV |  | 8,95*0,6*0,7 |  | 3.759 | [13 empty] | VV | 2 | 2 | True | 0 | ROZPOCET
| VV | F2 | Mezisoučet |  | 164.762 | [13 empty] | VV | 2 | 3 | True | 0 | ROZPOCET
| VV |  | "sešikmení" | [15 empty] | VV | 2 | 1 | True | 0 | ROZPOCET
| VV |  | (21,8+4,25+29,75+11,45)*(0,6+0,3)/2*0,65 |  | 19.671 | [13 empty] | VV | 2 | 2 | True | 0 | ROZPOCET
| VV |  | (11,15+4,4+18,325+5,575)*(0,6+0,3)/2*0,65 |  | 11.539 | [13 empty] | VV | 2 | 2 | True | 0 | ROZPOCET
| VV |  | (18,9+10,1*5+4,75*6+4,1*3)*(0,6+0,3)/2*0,65 |  | 32.234 | [13 empty] | VV | 2 | 2 | True | 0 | ROZPOCET
| VV |  | (14,5+3,8+9,35+26,8)*(0,6+0,3)*0,65 |  | 31.853 | [13 empty] | VV | 2 | 2 | True | 0 | ROZPOCET
| VV | F3 | Mezisoučet |  | 95.297 | [13 empty] | VV | 2 | 3 | True | 0 | ROZPOCET
| VV |  | Součet |  | 260.059 | [13 empty] | VV | 2 | 4 | True | 1 | ROZPOCET
3 | K | 132201202 | Hloubení zapažených i nezapažených rýh šířky přes 600 do 2 000 mm s urovnáním dna do předepsaného profilu a spádu v hornině tř. 3 přes 100 do 1 000 m3 | m3 | 29.512 | 413.95 | 12216.49 | CS ÚRS 2019 01 |  |  | základní |  | 0 | 0 | 0 | 0 | 0 | 4 | K | 2 |  |  |  | ROZPOCET |  |  |  | 12216.49 | 0 | 0 | 0 | 0 | 1 | 12216.49 | 4 | -164225339
| VV |  | "v.č.D1.1-101" | [15 empty] | VV | 2 | 1 | True | 0 | ROZPOCET
| VV |  | "od -0,65 na -1,35" | [15 empty] | VV | 2 | 1 | True | 0 | ROZPOCET
| VV | F4 | (17,4+8,95)*2*0,8*0,7 |  | 29.512 | [13 empty] | VV | 2 | 2 | True | 1 | ROZPOCET
4 | K | 161101101 | Svislé přemístění výkopku bez naložení do dopravní nádoby avšak s vyprázdněním dopravní nádoby na hromadu nebo do dopravního prostředku z horniny tř. 1 až 4, při hloubce výkopu přes 1 do 2,5 m | m3 | 375.548 | 59.14 | 22209.91 | CS ÚRS 2019 01 |  |  | základní |  | 0 | 0 | 0 | 0 | 0 | 4 | K | 2 |  |  |  | ROZPOCET |  |  |  | 22209.91 | 0 | 0 | 0 | 0 | 1 | 22209.91 | 4 | -675222204
| VV |  | F1*0,08 |  | 85.977 | [13 empty] | VV | 2 | 2 | True | 0 | ROZPOCET
| VV |  | F2+F3+F4 |  | 289.571 | [13 empty] | VV | 2 | 2 | True | 0 | ROZPOCET
| VV |  | Součet |  | 375.548 | [13 empty] | VV | 2 | 4 | True | 1 | ROZPOCET
5 | K | 162601102 | Vodorovné přemístění výkopku nebo sypaniny po suchu na obvyklém dopravním prostředku, bez naložení výkopku, avšak se složením bez rozhrnutí z horniny tř. 1 až 4 na vzdálenost přes 4 000 do 5 000 m | m3 | 1364.281 | 59.14 | 80683.58 | CS ÚRS 2019 01 |  |  | základní |  | 0 | 0 | 0 | 0 | 0 | 4 | K | 2 |  |  |  | ROZPOCET |  |  |  | 80683.58 | 0 | 0 | 0 | 0 | 1 | 80683.58 | 4 | 1959966067
| VV |  | F1+F2+F3+F4 |  | 1364.281 | [13 empty] | VV | 2 | 2 | True | 1 | ROZPOCET
6 | K | 167101101 | Nakládání, skládání a překládání neulehlého výkopku nebo sypaniny nakládání, množství do 100 m3, z hornin tř. 1 až 4 | m3 | 95.297 | 59.14 | 5635.86 | CS ÚRS 2019 01 |  |  | základní |  | 0 | 0 | 0 | 0 | 0 | 4 | K | 2 |  |  |  | ROZPOCET |  |  |  | 5635.86 | 0 | 0 | 0 | 0 | 1 | 5635.86 | 4 | 2109064075
| VV |  | "pro zásyp" F3 |  | 95.297 | [13 empty] | VV | 2 | 2 | True | 1 | ROZPOCET
7 | K | 171201200 | Uložení sypaniny poplatek za uložení sypaniny na skládce (skládkovné) | m3 | 1364.281 | 147.84 | 201695.3 | VLASTNÍ |  |  | základní |  | 0 | 0 | 0 | 0 | 0 | 4 | K | 2 |  |  |  | ROZPOCET |  |  |  | 201695.3 | 0 | 0 | 0 | 0 | 1 | 201695.3 | 4 | -2126193321
| VV |  | F1+F2+F3+F4 |  | 1364.281 | [13 empty] | VV | 2 | 2 | True | 1 | ROZPOCET
8 | K | 174101101 | Zásyp sypaninou z jakékoliv horniny s uložením výkopku ve vrstvách se zhutněním jam, šachet, rýh nebo kolem objektů v těchto vykopávkách | m3 | 95.297 | 103.49 | 9862.29 | CS ÚRS 2019 01 |  |  | základní |  | 0 | 0 | 0 | 0 | 0 | 4 | K | 2 |  |  |  | ROZPOCET |  |  |  | 9862.29 | 0 | 0 | 0 | 0 | 1 | 9862.29 | 4 | 2127635013
| VV |  | "sešikmení kolem objektu" F3 |  | 95.297 | [13 empty] | VV | 2 | 2 | True | 1 | ROZPOCET
| D | 2 | Zakládání |  |  |  | 1783202.92 | [5 empty] | 0 |  | 1324.9038 |  | 0 | 1 | D | 1 |  |  |  | ROZPOCET | [9 empty] | 1783202.92
9 | K | 2128100AP | Trativody z flexibilních trubek DN 160 vč lože a obsypu | m | 271.35 | 184.8 | 50145.48 | VLASTNÍ |  |  | základní |  | 0 | 0.431 | 116.9518 | 0 | 0 | 4 | K | 2 |  |  |  | ROZPOCET |  |  |  | 50145.48 | 0 | 0 | 0 | 0 | 1 | 50145.48 | 4 | -1047739609
| VV |  | "v.č.D1.1-101" | [15 empty] | VV | 2 | 1 | True | 0 | ROZPOCET
| VV |  | 21,8+4,25+29,75+11,45+11,15+4,4+18,325+5,575 |  | 106.7 | [13 empty] | VV | 2 | 2 | True | 0 | ROZPOCET
| VV |  | 18,9+10,1*5+4,75*6+4,1*3+14,5+3,8+9,35+26,8 |  | 164.65 | [13 empty] | VV | 2 | 2 | True | 0 | ROZPOCET
| VV |  | Součet |  | 271.35 | [13 empty] | VV | 2 | 4 | True | 1 | ROZPOCET
10 | K | 271532212 | Podsyp pod základové konstrukce se zhutněním a urovnáním povrchu z kameniva | m3 | 352.872 | 887.04 | 313011.58 | CS ÚRS 2019 01 |  |  | základní |  | 0 | 2.16 | 762.2035 | 0 | 0 | 4 | K | 2 |  |  |  | ROZPOCET |  |  |  | 313011.58 | 0 | 0 | 0 | 0 | 1 | 313011.58 | 4 | -2112535179
| VV |  | "v.č.D1.1-101" | [15 empty] | VV | 2 | 1 | True | 0 | ROZPOCET
| VV |  | "mezi základ pásy" | [15 empty] | VV | 2 | 1 | True | 0 | ROZPOCET
| VV |  | (17,4*8,0*5+12,65*5,0*3+21,5*7,7)*0,25 |  | 262.825 | [13 empty] | VV | 2 | 2 | True | 0 | ROZPOCET
| VV |  | (10,55+4,7+11,4*4,7+18,025*2,2+10,85*9,35)*0,25 |  | 52.483 | [13 empty] | VV | 2 | 2 | True | 0 | ROZPOCET
| VV |  | (14,5*9,45+9,45*1,4)*0,25 |  | 37.564 | [13 empty] | VV | 2 | 2 | True | 0 | ROZPOCET
| VV |  | Součet |  | 352.872 | [13 empty] | VV | 2 | 4 | True | 1 | ROZPOCET
11 | K | 274321511 | Základy z betonu železového (bez výztuže) pasy z betonu bez zvýšených nároků na prostředí tř. C 25/30 | m3 | 114.899 | 3589.83 | 412467.88 | CS ÚRS 2019 01 |  |  | základní |  | 0 | 2.4533 | 281.8806 | 0 | 0 | 4 | K | 2 |  |  |  | ROZPOCET |  |  |  | 412467.88 | 0 | 0 | 0 | 0 | 1 | 412467.88 | 4 | 1162257306
| VV |  | "v.č.D1.1-101" | [15 empty] | VV | 2 | 1 | True | 0 | ROZPOCET
| VV |  | "od -0,90 na -1,30" | [15 empty] | VV | 2 | 1 | True | 0 | ROZPOCET
| VV |  | "ozn.Z1" | [15 empty] | VV | 2 | 1 | True | 0 | ROZPOCET
| VV |  | (11,15+9,5+11,15)*0,6*0,4 |  | 7.632 | [13 empty] | VV | 2 | 2 | True | 0 | ROZPOCET
| VV |  | (6,8+18,325+1,9)*0,6*0,4 |  | 6.486 | [13 empty] | VV | 2 | 2 | True | 0 | ROZPOCET
| VV |  | (35,5+17,1*9+8,9*5+4,7*3+18,715+4,4)*0,6*0,4 |  | 65.068 | [13 empty] | VV | 2 | 2 | True | 0 | ROZPOCET
| VV |  | (21,8+7,4+21,8+2,4)*0,6*0,4 |  | 12.816 | [13 empty] | VV | 2 | 2 | True | 0 | ROZPOCET
| VV |  | 8,95*0,6*0,4 |  | 2.148 | [13 empty] | VV | 2 | 2 | True | 0 | ROZPOCET
| VV |  | "ozn.Z2" | [15 empty] | VV | 2 | 1 | True | 0 | ROZPOCET
| VV |  | (17,4+8,95)*2*0,8*0,4 |  | 16.864 | [13 empty] | VV | 2 | 2 | True | 0 | ROZPOCET
| VV |  | Mezisoučet |  | 111.014 | [13 empty] | VV | 2 | 3 | True | 0 | ROZPOCET
| VV |  | "betonáž do výkopu +3,5%" | [15 empty] | VV | 2 | 1 | True | 0 | ROZPOCET
| VV |  | 111,014*0,035 |  | 3.885 | [13 empty] | VV | 2 | 2 | True | 0 | ROZPOCET
| VV |  | Součet |  | 114.899 | [13 empty] | VV | 2 | 4 | True | 1 | ROZPOCET
12 | K | 274351121 | Bednění základů pasů rovné zřízení | m2 | 120.22 | 627.1 | 75389.96 | CS ÚRS 2019 01 |  |  | základní |  | 0 | 0.00269 | 0.32339 | 0 | 0 | 4 | K | 2 |  |  |  | ROZPOCET |  |  |  | 75389.96 | 0 | 0 | 0 | 0 | 1 | 75389.96 | 4 | 1305761131
| VV |  | "v.č.D1.1-101" | [15 empty] | VV | 2 | 1 | True | 0 | ROZPOCET
| VV |  | (26,3+21,8+4,25+28,55+10,25+11,15+4,4+18,325)*0,4 |  | 50.01 | [13 empty] | VV | 2 | 2 | True | 0 | ROZPOCET
| VV |  | (2,5+5,575+18,3+26,3)*0,4 |  | 21.07 | [13 empty] | VV | 2 | 2 | True | 0 | ROZPOCET
| VV |  | (8,9*5+4,75*2*2+4,7*3+14,5+4,4+9,35+4,25*2*2)*0,4 |  | 49.14 | [13 empty] | VV | 2 | 2 | True | 0 | ROZPOCET
| VV |  | Součet |  | 120.22 | [13 empty] | VV | 2 | 4 | True | 1 | ROZPOCET
13 | K | 274351122 | Bednění základů pasů rovné odstranění | m2 | 120.22 | 348.39 | 41883.45 | CS ÚRS 2019 01 |  |  | základní |  | 0 | 0 | 0 | 0 | 0 | 4 | K | 2 |  |  |  | ROZPOCET |  |  |  | 41883.45 | 0 | 0 | 0 | 0 | 1 | 41883.45 | 4 | 1152150817
14 | K | 274361821 | Výztuž základů pasů z betonářské oceli 10 505 (R) nebo BSt 500 | t | 9.991 | 39716.63 | 396808.85 | CS ÚRS 2019 01 |  |  | základní |  | 0 | 1.0602 | 10.5922 | 0 | 0 | 4 | K | 2 |  |  |  | ROZPOCET |  |  |  | 396808.85 | 0 | 0 | 0 | 0 | 1 | 396808.85 | 4 | -231334160
| VV |  | "odhad 90kg/m3" 111,014*90,0*0,001 |  | 9.991 | [13 empty] | VV | 2 | 2 | True | 1 | ROZPOCET
15 | K | 279113134 | Základové zdi z tvárnic ztraceného bednění včetně výplně z betonu bez zvláštních nároků na vliv prostředí třídy C 16/20, tloušťky zdiva přes 250 do 300 mm | m2 | 222.446 | 1741.96 | 387492.03 | CS ÚRS 2019 01 |  |  | základní |  | 0 | 0.67489 | 150.1266 | 0 | 0 | 4 | K | 2 |  |  |  | ROZPOCET |  |  |  | 387492.03 | 0 | 0 | 0 | 0 | 1 | 387492.03 | 4 | -258194778
| VV |  | "v.č.D1.1-101" | [15 empty] | VV | 2 | 1 | True | 0 | ROZPOCET
| VV |  | (11,15+9,5+11,15+6,8+18,325+1,8)*0,5 |  | 29.363 | [13 empty] | VV | 2 | 2 | True | 0 | ROZPOCET
| VV |  | (35,5+17,1*9+8,9*5+4,7*3+18,715+4,4)*0,5 |  | 135.558 | [13 empty] | VV | 2 | 2 | True | 0 | ROZPOCET
| VV |  | (21,8+7,4+21,8+2,4+8,95)*0,5 |  | 31.175 | [13 empty] | VV | 2 | 2 | True | 0 | ROZPOCET
| VV |  | (17,4+8,95)*2*0,5 |  | 26.35 | [13 empty] | VV | 2 | 2 | True | 0 | ROZPOCET
| VV |  | Součet |  | 222.446 | [13 empty] | VV | 2 | 4 | True | 1 | ROZPOCET
16 | K | 279361821 | Výztuž základových zdí nosných betonářskou ocelí 10 505 | t | 2.669 | 39716.63 | 106003.69 | CS ÚRS 2019 01 |  |  | základní |  | 0 | 1.0587 | 2.8257 | 0 | 0 | 4 | K | 2 |  |  |  | ROZPOCET |  |  |  | 106003.69 | 0 | 0 | 0 | 0 | 1 | 106003.69 | 4 | 789350046
| VV |  | "výztuž 40kg/m3" 222,446*0,3*0,040 |  | 2.669 | [13 empty] | VV | 2 | 2 | True | 1 | ROZPOCET
| D | 3 | Svislé a kompletní konstrukce |  |  |  | 3839652.69 | [5 empty] | 0 |  | 441.2648 |  | 0 | 1 | D | 1 |  |  |  | ROZPOCET | [9 empty] | 3839652.69
17 | K | 311235151 | Zdivo jednovrstvé z cihel děrovaných broušených na celoplošnou tenkovrstvou maltu, pevnost cihel do P10, tl. zdiva 300 mm | m2 | 1284.788 | 1859.62 | 2389217.46 | CS ÚRS 2019 01 |  |  | základní |  | 0 | 0.25933 | 333.1841 | 0 | 0 | 4 | K | 2 |  |  |  | ROZPOCET |  |  |  | 2389217.46 | 0 | 0 | 0 | 0 | 1 | 2389217.46 | 4 | 1837986760
| VV |  | "1.NP v.č.D1.1-102" | [15 empty] | VV | 2 | 1 | True | 0 | ROZPOCET
| VV |  | "na +3,25" | [15 empty] | VV | 2 | 1 | True | 0 | ROZPOCET
| VV |  | (18,0+4,75*4+18,0)*3,5+8,9*2,0/2*2*3 |  | 245.9 | [13 empty] | VV | 2 | 2 | True | 0 | ROZPOCET
| VV |  | (9,5+3,95*2+18,0)*3,5+8,9*2,0/2*2*2 |  | 159.5 | [13 empty] | VV | 2 | 2 | True | 0 | ROZPOCET
| VV |  | (8,9*3,5-2,75*3,5)*5 |  | 107.625 | [13 empty] | VV | 2 | 2 | True | 0 | ROZPOCET
| VV |  | (16,6+9,35)*3,5 |  | 90.825 | [13 empty] | VV | 2 | 2 | True | 0 | ROZPOCET
| VV |  | (21,9*2+5,5+8,25+4,7)*0,3 |  | 18.675 | [13 empty] | VV | 2 | 2 | True | 0 | ROZPOCET
| VV |  | "na +2,75" | [15 empty] | VV | 2 | 1 | True | 0 | ROZPOCET
| VV |  | (9,65+5,0+9,65+12,65+5,0+9,65+36,1)*3,0 |  | 263.1 | [13 empty] | VV | 2 | 2 | True | 0 | ROZPOCET
| VV |  | (2,35+(10,25+10,95)*2)*3,0 |  | 134.25 | [13 empty] | VV | 2 | 2 | True | 0 | ROZPOCET
| VV |  | (21,9*2+5,5+8,25+4,7)*0,3 |  | 18.675 | [13 empty] | VV | 2 | 2 | True | 0 | ROZPOCET
| VV |  | (9,65*2+5,0)*3,0 |  | 72.9 | [13 empty] | VV | 2 | 2 | True | 0 | ROZPOCET
| VV |  | "na +2,5" | [15 empty] | VV | 2 | 1 | True | 0 | ROZPOCET
| VV |  | 18,625*2,5+(5,3*2+14,5)*2,75 |  | 115.588 | [13 empty] | VV | 2 | 2 | True | 0 | ROZPOCET
| VV |  | "odpočet otvorů" | [15 empty] | VV | 2 | 1 | True | 0 | ROZPOCET
| VV |  | -((2,25*4+1,75*4)*0,75+0,8*1,97*4+1,5*2,5*6+1,0*2,5) |  | -43.304 | [13 empty] | VV | 2 | 2 | True | 0 | ROZPOCET
| VV |  | -(16,55*0,75+4,9*2,5+1,6*2,5) |  | -28.663 | [13 empty] | VV | 2 | 2 | True | 0 | ROZPOCET
| VV |  | -(1,5*2,5+(2,0+9,17)*0,75+1,0*2,0+(2,7+3,0)*2,25) |  | -26.953 | [13 empty] | VV | 2 | 2 | True | 0 | ROZPOCET
| VV |  | -(11,0*0,75+0,8*1,97+(1,5*2+2,65)*2,5) |  | -23.951 | [13 empty] | VV | 2 | 2 | True | 0 | ROZPOCET
| VV |  | -((1,5*5+1,0)*1,25+1,9*2,2+(1,54+3,0)*2,5) |  | -26.155 | [13 empty] | VV | 2 | 2 | True | 0 | ROZPOCET
| VV |  | -(0,8*1,97*2+2,25*0,75*4+3,0*2,5) |  | -17.402 | [13 empty] | VV | 2 | 2 | True | 0 | ROZPOCET
| VV |  | "2.NP v.č.D1.1-103" | [15 empty] | VV | 2 | 1 | True | 0 | ROZPOCET
| VV |  | "na +6,57" | [15 empty] | VV | 2 | 1 | True | 0 | ROZPOCET
| VV |  | (16,9+9,35*2+6,9)*3,0 |  | 127.5 | [13 empty] | VV | 2 | 2 | True | 0 | ROZPOCET
| VV |  | "na +6,32" | [15 empty] | VV | 2 | 1 | True | 0 | ROZPOCET
| VV |  | 7,9*2,5 |  | 19.75 | [13 empty] | VV | 2 | 2 | True | 0 | ROZPOCET
| VV |  | "odpočet otvorů" | [15 empty] | VV | 2 | 1 | True | 0 | ROZPOCET
| VV |  | -(1,75+3,0*4+2,25+7,3)*0,75 |  | -17.475 | [13 empty] | VV | 2 | 2 | True | 0 | ROZPOCET
| VV |  | "atika od +7,47 na +7,99" | [15 empty] | VV | 2 | 1 | True | 0 | ROZPOCET
| VV |  | (17,2+9,15)*2*0,52 |  | 27.404 | [13 empty] | VV | 2 | 2 | True | 0 | ROZPOCET
| VV |  | "atika od +3,2 na +3,85" | [15 empty] | VV | 2 | 1 | True | 0 | ROZPOCET
| VV |  | (1,95+18,325+4,95+4,4)*0,65 |  | 19.256 | [13 empty] | VV | 2 | 2 | True | 0 | ROZPOCET
| VV |  | (21,35+7,45)*0,65 |  | 18.72 | [13 empty] | VV | 2 | 2 | True | 0 | ROZPOCET
| VV |  | (10,7*2+9,15)*0,65 |  | 19.858 | [13 empty] | VV | 2 | 2 | True | 0 | ROZPOCET
| VV |  | 4,7*0,65*3 |  | 9.165 | [13 empty] | VV | 2 | 2 | True | 0 | ROZPOCET
| VV |  | Součet |  | 1284.788 | [13 empty] | VV | 2 | 4 | True | 1 | ROZPOCET
18 | K | 317168012 | Překlady keramické ploché osazené do maltového lože, výšky překladu 71 mm šířky 115 mm, délky 1250 mm | kus | 5 | 426.31 | 2131.55 | CS ÚRS 2019 01 |  |  | základní |  | 0 | 0.02278 | 0.1139 | 0 | 0 | 4 | K | 2 |  |  |  | ROZPOCET |  |  |  | 2131.55 | 0 | 0 | 0 | 0 | 1 | 2131.55 | 4 | -587865940
| VV |  | "1.NP ozn.P17" 4 |  | 4 | [13 empty] | VV | 2 | 2 | True | 0 | ROZPOCET
| VV |  | "2.NP ozn.P07" 1 |  | 1 | [13 empty] | VV | 2 | 2 | True | 0 | ROZPOCET
| VV |  | Součet |  | 5 | [13 empty] | VV | 2 | 4 | True | 1 | ROZPOCET
19 | K | 317168022 | Překlady keramické ploché osazené do maltového lože, výšky překladu 71 mm šířky 145 mm, délky 1250 mm | kus | 23 | 499.99 | 11499.77 | CS ÚRS 2019 01 |  |  | základní |  | 0 | 0.02693 | 0.61939 | 0 | 0 | 4 | K | 2 |  |  |  | ROZPOCET |  |  |  | 11499.77 | 0 | 0 | 0 | 0 | 1 | 11499.77 | 4 | -1938965827
| VV |  | "1.NP ozn.P14" 18 |  | 18 | [13 empty] | VV | 2 | 2 | True | 0 | ROZPOCET
| VV |  | "2.NP ozn.P06" 5 |  | 5 | [13 empty] | VV | 2 | 2 | True | 0 | ROZPOCET
| VV |  | Součet |  | 23 | [13 empty] | VV | 2 | 4 | True | 1 | ROZPOCET
20 | K | 317168023 | Překlady keramické ploché osazené do maltového lože, výšky překladu 71 mm šířky 145 mm, délky 1500 mm | kus | 3 | 587.24 | 1761.72 | CS ÚRS 2019 01 |  |  | základní |  | 0 | 0.03195 | 0.09585 | 0 | 0 | 4 | K | 2 |  |  |  | ROZPOCET |  |  |  | 1761.72 | 0 | 0 | 0 | 0 | 1 | 1761.72 | 4 | 336346942
| VV |  | "1.NP ozn.P19" 3 |  | 3 | [13 empty] | VV | 2 | 2 | True | 1 | ROZPOCET
21 | K | 317168024 | Překlady keramické ploché osazené do maltového lože, výšky překladu 71 mm šířky 145 mm, délky 1750 mm | kus | 9 | 736.17 | 6625.53 | CS ÚRS 2019 01 |  |  | základní |  | 0 | 0.03698 | 0.33282 | 0 | 0 | 4 | K | 2 |  |  |  | ROZPOCET |  |  |  | 6625.53 | 0 | 0 | 0 | 0 | 1 | 6625.53 | 4 | -547647112
| VV |  | "1.NP ozn.P12" 8 |  | 8 | [13 empty] | VV | 2 | 2 | True | 0 | ROZPOCET
| VV |  | "2.NP ozn.P05" 1 |  | 1 | [13 empty] | VV | 2 | 2 | True | 0 | ROZPOCET
| VV |  | Součet |  | 9 | [13 empty] | VV | 2 | 4 | True | 1 | ROZPOCET
22 | K | 317168026 | Překlady keramické ploché osazené do maltového lože, výšky překladu 71 mm šířky 145 mm, délky 2250 mm | kus | 2 | 903.88 | 1807.76 | CS ÚRS 2019 01 |  |  | základní |  | 0 | 0.04776 | 0.09552 | 0 | 0 | 4 | K | 2 |  |  |  | ROZPOCET |  |  |  | 1807.76 | 0 | 0 | 0 | 0 | 1 | 1807.76 | 4 | -344292674
| VV |  | "1.NP ozn.P13" 2 |  | 2 | [13 empty] | VV | 2 | 2 | True | 1 | ROZPOCET
23 | K | 317168027 | Překlady keramické ploché osazené do maltového lože, výšky překladu 71 mm šířky 145 mm, délky 2500 mm | kus | 5 | 1051.35 | 5256.75 | CS ÚRS 2019 01 |  |  | základní |  | 0 | 0.05279 | 0.26395 | 0 | 0 | 4 | K | 2 |  |  |  | ROZPOCET |  |  |  | 5256.75 | 0 | 0 | 0 | 0 | 1 | 5256.75 | 4 | -431864855
| VV |  | "1.NP ozn.P11" 5 |  | 5 | [13 empty] | VV | 2 | 2 | True | 1 | ROZPOCET
24 | K | 317168051 | Překlady keramické vysoké osazené do maltového lože, šířky překladu 70 mm výšky 238 mm, délky 1000 mm | kus | 8 | 603.72 | 4829.76 | CS ÚRS 2019 01 |  |  | základní |  | 0 | 0.03655 | 0.2924 | 0 | 0 | 4 | K | 2 |  |  |  | ROZPOCET |  |  |  | 4829.76 | 0 | 0 | 0 | 0 | 1 | 4829.76 | 4 | 1902963319
| VV |  | "1.NP ozn.P18" 4*2 |  | 8 | [13 empty] | VV | 2 | 2 | True | 1 | ROZPOCET
25 | K | 317168052 | Překlady keramické vysoké osazené do maltového lože, šířky překladu 70 mm výšky 238 mm, délky 1250 mm | kus | 39 | 796.03 | 31045.17 | CS ÚRS 2019 01 |  |  | základní |  | 0 | 0.04555 | 1.7765 | 0 | 0 | 4 | K | 2 |  |  |  | ROZPOCET |  |  |  | 31045.17 | 0 | 0 | 0 | 0 | 1 | 31045.17 | 4 | -1221843314
| VV |  | "1.NP" | [15 empty] | VV | 2 | 1 | True | 0 | ROZPOCET
| VV |  | "ozn.P04" 3*1 |  | 3 | [13 empty] | VV | 2 | 2 | True | 0 | ROZPOCET
| VV |  | "ozn.P10" 4*9 |  | 36 | [13 empty] | VV | 2 | 2 | True | 0 | ROZPOCET
| VV |  | Součet |  | 39 | [13 empty] | VV | 2 | 4 | True | 1 | ROZPOCET
26 | K | 317168054 | Překlady keramické vysoké osazené do maltového lože, šířky překladu 70 mm výšky 238 mm, délky 1750 mm | kus | 58 | 1090.62 | 63255.96 | CS ÚRS 2019 01 |  |  | základní |  | 0 | 0.06355 | 3.6859 | 0 | 0 | 4 | K | 2 |  |  |  | ROZPOCET |  |  |  | 63255.96 | 0 | 0 | 0 | 0 | 1 | 63255.96 | 4 | 1672521877
| VV |  | "1.NP" | [15 empty] | VV | 2 | 1 | True | 0 | ROZPOCET
| VV |  | "ozn.P03" 3*6 |  | 18 | [13 empty] | VV | 2 | 2 | True | 0 | ROZPOCET
| VV |  | "ozn.P09" 4*10 |  | 40 | [13 empty] | VV | 2 | 2 | True | 0 | ROZPOCET
| VV |  | Součet |  | 58 | [13 empty] | VV | 2 | 4 | True | 1 | ROZPOCET
27 | K | 317168056 | Překlady keramické vysoké osazené do maltového lože, šířky překladu 70 mm výšky 238 mm, délky 2250 mm | kus | 19 | 1792.61 | 34059.59 | CS ÚRS 2019 01 |  |  | základní |  | 0 | 0.08185 | 1.5552 | 0 | 0 | 4 | K | 2 |  |  |  | ROZPOCET |  |  |  | 34059.59 | 0 | 0 | 0 | 0 | 1 | 34059.59 | 4 | 1698117755
| VV |  | "1.NP ozn.P08" 4*4 |  | 16 | [13 empty] | VV | 2 | 2 | True | 0 | ROZPOCET
| VV |  | "2.NP ozn.P03" 3*1 |  | 3 | [13 empty] | VV | 2 | 2 | True | 0 | ROZPOCET
| VV |  | Součet |  | 19 | [13 empty] | VV | 2 | 4 | True | 1 | ROZPOCET
28 | K | 317168057 | Překlady keramické vysoké osazené do maltového lože, šířky překladu 70 mm výšky 238 mm, délky 2500 mm | kus | 9 | 2157.6 | 19418.4 | CS ÚRS 2019 01 |  |  | základní |  | 0 | 0.09105 | 0.81945 | 0 | 0 | 4 | K | 2 |  |  |  | ROZPOCET |  |  |  | 19418.4 | 0 | 0 | 0 | 0 | 1 | 19418.4 | 4 | 361923413
| VV |  | "1.NP ozn.P02" 3*3 |  | 9 | [13 empty] | VV | 2 | 2 | True | 1 | ROZPOCET
29 | K | 317168058 | Překlady keramické vysoké osazené do maltového lože, šířky překladu 70 mm výšky 238 mm, délky 2750 mm | kus | 35 | 2441.53 | 85453.55 | CS ÚRS 2019 01 |  |  | základní |  | 0 | 0.10005 | 3.5017 | 0 | 0 | 4 | K | 2 |  |  |  | ROZPOCET |  |  |  | 85453.55 | 0 | 0 | 0 | 0 | 1 | 85453.55 | 4 | 2133574739
| VV |  | "1.NP ozn.P07" 4*8 |  | 32 | [13 empty] | VV | 2 | 2 | True | 0 | ROZPOCET
| VV |  | "2.NP ozn.P02" 3*1 |  | 3 | [13 empty] | VV | 2 | 2 | True | 0 | ROZPOCET
| VV |  | Součet |  | 35 | [13 empty] | VV | 2 | 4 | True | 1 | ROZPOCET
30 | K | 317168060 | Překlady keramické vysoké osazené do maltového lože, šířky překladu 70 mm výšky 238 mm, délky 3250 mm | kus | 4 | 2735.99 | 10943.96 | CS ÚRS 2019 01 |  |  | základní |  | 0 | 0.11805 | 0.4722 | 0 | 0 | 4 | K | 2 |  |  |  | ROZPOCET |  |  |  | 10943.96 | 0 | 0 | 0 | 0 | 1 | 10943.96 | 4 | -1552058881
| VV |  | "1.NP ozn.P06" 4*1 |  | 4 | [13 empty] | VV | 2 | 2 | True | 1 | ROZPOCET
31 | K | 317168061 | Překlady keramické vysoké osazené do maltového lože, šířky překladu 70 mm výšky 238 mm, délky 3500 mm | kus | 25 | 2953.63 | 73840.75 | CS ÚRS 2019 01 |  |  | základní |  | 0 | 0.12705 | 3.1763 | 0 | 0 | 4 | K | 2 |  |  |  | ROZPOCET |  |  |  | 73840.75 | 0 | 0 | 0 | 0 | 1 | 73840.75 | 4 | -1891769456
| VV |  | "1.NP" | [15 empty] | VV | 2 | 1 | True | 0 | ROZPOCET
| VV |  | "ozn.P01" 3*4 |  | 12 | [13 empty] | VV | 2 | 2 | True | 0 | ROZPOCET
| VV |  | "ozn.P05" 4*1 |  | 4 | [13 empty] | VV | 2 | 2 | True | 0 | ROZPOCET
| VV |  | "2.NP ozn.P01" 3*3 |  | 9 | [13 empty] | VV | 2 | 2 | True | 0 | ROZPOCET
| VV |  | Součet |  | 25 | [13 empty] | VV | 2 | 4 | True | 1 | ROZPOCET
32 | K | 317321411 | Překlady z betonu železového (bez výztuže) tř. C 25/30 | m3 | 2.694 | 4511.03 | 12152.71 | CS ÚRS 2019 01 |  |  | základní |  | 0 | 2.4533 | 6.6092 | 0 | 0 | 4 | K | 2 |  |  |  | ROZPOCET |  |  |  | 12152.71 | 0 | 0 | 0 | 0 | 1 | 12152.71 | 4 | -171761157
| VV |  | "v.č.D1.1-102" | [15 empty] | VV | 2 | 1 | True | 0 | ROZPOCET
| VV |  | "ozn.B1" 11,8*0,25*0,5 |  | 1.475 | [13 empty] | VV | 2 | 2 | True | 0 | ROZPOCET
| VV |  | "ozn.B2" 9,75*0,25*0,5 |  | 1.219 | [13 empty] | VV | 2 | 2 | True | 0 | ROZPOCET
| VV |  | Součet |  | 2.694 | [13 empty] | VV | 2 | 4 | True | 1 | ROZPOCET
33 | K | 317351107 | Bednění klenbových pásů, říms nebo překladů překladů neproměnného nebo proměnného průřezu nebo při tvaru zalomeném půdorysně nebo nárysně podpěrné konstrukce ve výšce do 4 m zřízení | m2 | 28.015 | 836.14 | 23424.46 | CS ÚRS 2019 01 |  |  | základní |  | 0 | 0.01052 | 0.29472 | 0 | 0 | 4 | K | 2 |  |  |  | ROZPOCET |  |  |  | 23424.46 | 0 | 0 | 0 | 0 | 1 | 23424.46 | 4 | -2138648251
| VV |  | "ozn.B1" 11,8*(0,5*2+0,3) |  | 15.34 | [13 empty] | VV | 2 | 2 | True | 0 | ROZPOCET
| VV |  | "ozn.B2" 9,75*(0,5*2+0,3) |  | 12.675 | [13 empty] | VV | 2 | 2 | True | 0 | ROZPOCET
| VV |  | Součet |  | 28.015 | [13 empty] | VV | 2 | 4 | True | 1 | ROZPOCET
34 | K | 317351108 | Bednění klenbových pásů, říms nebo překladů překladů neproměnného nebo proměnného průřezu nebo při tvaru zalomeném půdorysně nebo nárysně podpěrné konstrukce ve výšce do 4 m odstranění | m2 | 28.015 | 348.39 | 9760.15 | CS ÚRS 2019 01 |  |  | základní |  | 0 | 0 | 0 | 0 | 0 | 4 | K | 2 |  |  |  | ROZPOCET |  |  |  | 9760.15 | 0 | 0 | 0 | 0 | 1 | 9760.15 | 4 | 1690765554
35 | K | 317361821 | Výztuž překladů, říms, žlabů, žlabových říms, klenbových pásů z betonářské oceli 10 505 (R) nebo BSt 500 | t | 0.242 | 39716.63 | 9611.42 | CS ÚRS 2019 01 |  |  | základní |  | 0 | 1.0453 | 0.25296 | 0 | 0 | 4 | K | 2 |  |  |  | ROZPOCET |  |  |  | 9611.42 | 0 | 0 | 0 | 0 | 1 | 9611.42 | 4 | 1937795376
| VV |  | "odhad 90 kg/m3" 2,694*90*0,001 |  | 0.242 | [13 empty] | VV | 2 | 2 | True | 1 | ROZPOCET
36 | K | 317998113 | Izolace tepelná mezi překlady z pěnového polystyrénu výšky 24 cm, tloušťky 80 mm | m | 48.75 | 301.01 | 14674.24 | CS ÚRS 2019 01 |  |  | základní |  | 0 | 0.0003 | 0.014625 | 0 | 0 | 4 | K | 2 |  |  |  | ROZPOCET |  |  |  | 14674.24 | 0 | 0 | 0 | 0 | 1 | 14674.24 | 4 | -1815133658
| VV |  | "1.NP" 3,5*4+2,5*3+1,75*6+1,25*1 |  | 33.25 | [13 empty] | VV | 2 | 2 | True | 0 | ROZPOCET
| VV |  | "2.NP" 3,5*3+2,75*1+2,25*1 |  | 15.5 | [13 empty] | VV | 2 | 2 | True | 0 | ROZPOCET
| VV |  | Součet |  | 48.75 | [13 empty] | VV | 2 | 4 | True | 1 | ROZPOCET
37 | K | 317998121 | Izolace tepelná mezi překlady z pěnového polystyrénu jakékoliv výšky, tloušťky přes 30 do 50 mm | m2 | 10.775 | 209.03 | 2252.3 | CS ÚRS 2019 01 |  |  | základní |  | 0 | 0.00079 | 0.0085123 | 0 | 0 | 4 | K | 2 |  |  |  | ROZPOCET |  |  |  | 2252.3 | 0 | 0 | 0 | 0 | 1 | 2252.3 | 4 | 468709405
| VV |  | "v.č.D1.1-102" | [15 empty] | VV | 2 | 1 | True | 0 | ROZPOCET
| VV |  | "ozn.B1" 11,8*0,5 |  | 5.9 | [13 empty] | VV | 2 | 2 | True | 0 | ROZPOCET
| VV |  | "ozn.B2" 9,75*0,5 |  | 4.875 | [13 empty] | VV | 2 | 2 | True | 0 | ROZPOCET
| VV |  | Součet |  | 10.775 | [13 empty] | VV | 2 | 4 | True | 1 | ROZPOCET
38 | K | 342244201 | Příčky jednoduché z cihel děrovaných broušených, na tenkovrstvou maltu, pevnost cihel do P15, tl. příčky 80 mm | m2 | 92.15 | 1209.49 | 111454.5 | CS ÚRS 2019 01 |  |  | základní |  | 0 | 0.06843 | 6.3058 | 0 | 0 | 4 | K | 2 |  |  |  | ROZPOCET |  |  |  | 111454.5 | 0 | 0 | 0 | 0 | 1 | 111454.5 | 4 | -1969618070
| VV |  | "1.NP v.č.D1.1-102" | [15 empty] | VV | 2 | 1 | True | 0 | ROZPOCET
| VV |  | (2,0*2+1,6+1,8+0,9)*3,1*3 |  | 77.19 | [13 empty] | VV | 2 | 2 | True | 0 | ROZPOCET
| VV |  | (1,0+1,65+0,6*4)*3,1 |  | 15.655 | [13 empty] | VV | 2 | 2 | True | 0 | ROZPOCET
| VV |  | -0,7*1,97*4 |  | -5.516 | [13 empty] | VV | 2 | 2 | True | 0 | ROZPOCET
| VV |  | "2.NP v.č.D1.1-103" | [15 empty] | VV | 2 | 1 | True | 0 | ROZPOCET
| VV |  | 2,0*3,1-0,7*1,97 |  | 4.821 | [13 empty] | VV | 2 | 2 | True | 0 | ROZPOCET
| VV |  | Součet |  | 92.15 | [13 empty] | VV | 2 | 4 | True | 1 | ROZPOCET
39 | K | 342244221 | Příčky jednoduché z cihel děrovaných broušených, na tenkovrstvou maltu, pevnost cihel do P15, tl. příčky 140 mm | m2 | 683.002 | 1199.56 | 819301.88 | CS ÚRS 2019 01 |  |  | základní |  | 0 | 0.10445 | 71.3396 | 0 | 0 | 4 | K | 2 |  |  |  | ROZPOCET |  |  |  | 819301.88 | 0 | 0 | 0 | 0 | 1 | 819301.88 | 4 | -141506771
| VV |  | "1.NP v.č.D1.1-102" | [15 empty] | VV | 2 | 1 | True | 0 | ROZPOCET
| VV |  | (8,0*5+5,0*3+3,0*8)*3,6 |  | 284.4 | [13 empty] | VV | 2 | 2 | True | 0 | ROZPOCET
| VV |  | (2,1+1,3)*1,25*3 |  | 12.75 | [13 empty] | VV | 2 | 2 | True | 0 | ROZPOCET
| VV |  | (6,3+4,85+16,95+7,7+5,35*4)*3,1 |  | 177.32 | [13 empty] | VV | 2 | 2 | True | 0 | ROZPOCET
| VV |  | (4,75+2,4+6,9+7,25+2,3*3)*3,1 |  | 87.42 | [13 empty] | VV | 2 | 2 | True | 0 | ROZPOCET
| VV |  | (0,75*2+4,2)*3,1 |  | 17.67 | [13 empty] | VV | 2 | 2 | True | 0 | ROZPOCET
| VV |  | "přizdívky WC" (2,25*6+2,225+1,0*4)*1,25 |  | 24.656 | [13 empty] | VV | 2 | 2 | True | 0 | ROZPOCET
| VV |  | "odpočet otvorů" | [15 empty] | VV | 2 | 1 | True | 0 | ROZPOCET
| VV |  | -(1,0*5+0,7*4+0,8)*1,97 |  | -16.942 | [13 empty] | VV | 2 | 2 | True | 0 | ROZPOCET
| VV |  | -(0,8*16+0,9*2+1,4+1,5)*2,5 |  | -43.75 | [13 empty] | VV | 2 | 2 | True | 0 | ROZPOCET
| VV |  | "2.NP v.č.D1.1-103" | [15 empty] | VV | 2 | 1 | True | 0 | ROZPOCET
| VV |  | (4,0*2+6,8+2,45+3,8+2,6)*3,1 |  | 73.315 | [13 empty] | VV | 2 | 2 | True | 0 | ROZPOCET
| VV |  | (3,55+6,5+3,45+1,85+7,15+3,0)*3,1 |  | 79.05 | [13 empty] | VV | 2 | 2 | True | 0 | ROZPOCET
| VV |  | "přizdívky WC" 1,0*1,25 |  | 1.25 | [13 empty] | VV | 2 | 2 | True | 0 | ROZPOCET
| VV |  | "odpočet otvorů" | [15 empty] | VV | 2 | 1 | True | 0 | ROZPOCET
| VV |  | -(0,7*1,97*3+0,8*2,5*5) |  | -14.137 | [13 empty] | VV | 2 | 2 | True | 0 | ROZPOCET
| VV |  | Součet |  | 683.002 | [13 empty] | VV | 2 | 4 | True | 1 | ROZPOCET
40 | K | 342291111 | Ukotvení příček polyuretanovou pěnou, tl. příčky do 100 mm | m | 31.95 | 150.51 | 4808.79 | CS ÚRS 2019 01 |  |  | základní |  | 0 | 8e-05 | 0.002556 | 0 | 0 | 4 | K | 2 |  |  |  | ROZPOCET |  |  |  | 4808.79 | 0 | 0 | 0 | 0 | 1 | 4808.79 | 4 | 445844370
| VV |  | "1.NP v.č.D1.1-102" | [15 empty] | VV | 2 | 1 | True | 0 | ROZPOCET
| VV |  | (2,0*2+1,6+1,8+0,9)*3 |  | 24.9 | [13 empty] | VV | 2 | 2 | True | 0 | ROZPOCET
| VV |  | 1,0+1,65+0,6*4 |  | 5.05 | [13 empty] | VV | 2 | 2 | True | 0 | ROZPOCET
| VV |  | "2.NP v.č.D1.1-103" | [15 empty] | VV | 2 | 1 | True | 0 | ROZPOCET
| VV |  | 2,0 |  | 2 | [13 empty] | VV | 2 | 2 | True | 0 | ROZPOCET
| VV |  | Součet |  | 31.95 | [13 empty] | VV | 2 | 4 | True | 1 | ROZPOCET
41 | K | 342291112 | Ukotvení příček polyuretanovou pěnou, tl. příčky přes 100 mm | m | 219.25 | 183.95 | 40331.04 | CS ÚRS 2019 01 |  |  | základní |  | 0 | 0.00012 | 0.02631 | 0 | 0 | 4 | K | 2 |  |  |  | ROZPOCET |  |  |  | 40331.04 | 0 | 0 | 0 | 0 | 1 | 40331.04 | 4 | 962838155
| VV |  | "1.NP v.č.D1.1-102" | [15 empty] | VV | 2 | 1 | True | 0 | ROZPOCET
| VV |  | 8,0*5+5,0*3+3,0*8 |  | 79 | [13 empty] | VV | 2 | 2 | True | 0 | ROZPOCET
| VV |  | 6,3+4,85+16,95+7,7+5,35*4 |  | 57.2 | [13 empty] | VV | 2 | 2 | True | 0 | ROZPOCET
| VV |  | 4,75+2,4+6,9+7,25+2,3*3+0,75*2+4,2 |  | 33.9 | [13 empty] | VV | 2 | 2 | True | 0 | ROZPOCET
| VV |  | "2.NP v.č.D1.1-103" | [15 empty] | VV | 2 | 1 | True | 0 | ROZPOCET
| VV |  | 4,0*2+6,8+2,45+3,8+2,6 |  | 23.65 | [13 empty] | VV | 2 | 2 | True | 0 | ROZPOCET
| VV |  | 3,55+6,5+3,45+1,85+7,15+3,0 |  | 25.5 | [13 empty] | VV | 2 | 2 | True | 0 | ROZPOCET
| VV |  | Součet |  | 219.25 | [13 empty] | VV | 2 | 4 | True | 1 | ROZPOCET
42 | K | 342291121 | Ukotvení příček plochými kotvami, do konstrukce cihelné | m | 291.9 | 117.06 | 34169.81 | CS ÚRS 2019 01 |  |  | základní |  | 0 | 0.00012 | 0.035028 | 0 | 0 | 4 | K | 2 |  |  |  | ROZPOCET |  |  |  | 34169.81 | 0 | 0 | 0 | 0 | 1 | 34169.81 | 4 | 652799595
| VV |  | "1.NP v.č.D1.1-102" | [15 empty] | VV | 2 | 1 | True | 0 | ROZPOCET
| VV |  | 3,6*32+3,1*(3+16+6+12) |  | 229.9 | [13 empty] | VV | 2 | 2 | True | 0 | ROZPOCET
| VV |  | "2.NP v.č.D1.1-103" | [15 empty] | VV | 2 | 1 | True | 0 | ROZPOCET
| VV |  | 3,1*20 |  | 62 | [13 empty] | VV | 2 | 2 | True | 0 | ROZPOCET
| VV |  | Součet |  | 291.9 | [13 empty] | VV | 2 | 4 | True | 1 | ROZPOCET
43 | K | 389361001 | Doplňující výztuž prefabrikovaných konstrukcí pro každý druh a stavební díl z betonářské oceli | t | 0.144 | 39716.63 | 5719.19 | CS ÚRS 2019 01 |  |  | základní |  | 0 | 1.038 | 0.14947 | 0 | 0 | 4 | K | 2 |  |  |  | ROZPOCET |  |  |  | 5719.19 | 0 | 0 | 0 | 0 | 1 | 5719.19 | 4 | -429916471
| VV |  | "v.č.D1.1-105" | [15 empty] | VV | 2 | 1 | True | 0 | ROZPOCET
| VV |  | "ozn.MD" 2,404*60,0*0,001 |  | 0.144 | [13 empty] | VV | 2 | 2 | True | 1 | ROZPOCET
44 | K | 389381001 | Dobetonování prefabrikovaných konstrukcí | m3 | 2.404 | 4511.03 | 10844.52 | CS ÚRS 2019 01 |  |  | základní |  | 0 | 2.5961 | 6.241 | 0 | 0 | 4 | K | 2 |  |  |  | ROZPOCET |  |  |  | 10844.52 | 0 | 0 | 0 | 0 | 1 | 10844.52 | 4 | 421302087
| VV |  | "ozn.MD v.č.D1.1-105" | [15 empty] | VV | 2 | 1 | True | 0 | ROZPOCET
| VV |  | "1.NP" | [15 empty] | VV | 2 | 1 | True | 0 | ROZPOCET
| VV |  | 9,35*0,15*(0,4+0,32) |  | 1.01 | [13 empty] | VV | 2 | 2 | True | 0 | ROZPOCET
| VV |  | (1,45*1,2*2+1,2*0,7+1,2*0,85)*0,2 |  | 1.068 | [13 empty] | VV | 2 | 2 | True | 0 | ROZPOCET
| VV |  | "2:NP | [15 empty] | VV | 2 | 1 | True | 0 | ROZPOCET
| VV |  | 1,2*0,85*0,32 |  | 0.326 | [13 empty] | VV | 2 | 2 | True | 0 | ROZPOCET
| VV |  | Součet |  | 2.404 | [13 empty] | VV | 2 | 4 | True | 1 | ROZPOCET
| D | 4 | Vodorovné konstrukce |  |  |  | 2910253.7 | [5 empty] | 0 |  | 525.7565 |  | 0 | 1 | D | 1 |  |  |  | ROZPOCET | [9 empty] | 2910253.7
45 | K | 411133901 | Montáž stropních panelů z předpjatého betonu bez závěsných háků, v budovách výšky do 18 m, hmotnosti do 1,5 t | kus | 34 | 2115.8 | 71937.2 | CS ÚRS 2019 01 |  |  | základní |  | 0 | 0.18459 | 6.2761 | 0 | 0 | 4 | K | 2 |  |  |  | ROZPOCET |  |  |  | 71937.2 | 0 | 0 | 0 | 0 | 1 | 71937.2 | 4 | -163916868
| VV |  | "v.č.D1.1-105" | [15 empty] | VV | 2 | 1 | True | 0 | ROZPOCET
| VV |  | "ozn.S04 ATYP" 2 |  | 2 | [13 empty] | VV | 2 | 2 | True | 0 | ROZPOCET
| VV |  | "ozn.S05" 4 |  | 4 | [13 empty] | VV | 2 | 2 | True | 0 | ROZPOCET
| VV |  | "ozn.S06 ATYP" 1 |  | 1 | [13 empty] | VV | 2 | 2 | True | 0 | ROZPOCET
| VV |  | "ozn.S08 ATYP" 1 |  | 1 | [13 empty] | VV | 2 | 2 | True | 0 | ROZPOCET
| VV |  | "ozn.S09" 15 |  | 15 | [13 empty] | VV | 2 | 2 | True | 0 | ROZPOCET
| VV |  | "ozn.S10 ATYP" 1 |  | 1 | [13 empty] | VV | 2 | 2 | True | 0 | ROZPOCET
| VV |  | "ozn.S12" 2 |  | 2 | [13 empty] | VV | 2 | 2 | True | 0 | ROZPOCET
| VV |  | "ozn.S13"7 |  | 7 | [13 empty] | VV | 2 | 2 | True | 0 | ROZPOCET
| VV |  | "ozn.S14" 1 |  | 1 | [13 empty] | VV | 2 | 2 | True | 0 | ROZPOCET
| VV |  | Součet |  | 34 | [13 empty] | VV | 2 | 4 | True | 1 | ROZPOCET
46 | M | předbS04 | panel stropní předpjatý SPG předpjatý beton C45/55 5300x650x200 mm,ozn.S04 ATYP | kus | 2 | 3691.25 | 7382.5 | VLASTNÍ |  |  | základní |  | 0 | 0.785 | 1.57 | 0 | 0 | 8 | M | 2 |  |  |  | ROZPOCET |  |  |  | 7382.5 | 0 | 0 | 0 | 0 | 1 | 7382.5 | 4 | 496174028
47 | M | předbS05 | panel stropní předpjatý SPG předpjatý beton C45/55 5000x1200x200 mm,ozn.S05 | kus | 7 | 6428.82 | 45001.74 | VLASTNÍ |  |  | základní |  | 0 | 1.48 | 10.36 | 0 | 0 | 8 | M | 2 |  |  |  | ROZPOCET |  |  |  | 45001.74 | 0 | 0 | 0 | 0 | 1 | 45001.74 | 4 | 1382704411
48 | M | předbS06 | panel stropní předpjatý SPG předpjatý beton C45/55 5000x890x200 mm,ozn.S06 ATYP | kus | 1 | 4768.06 | 4768.06 | VLASTNÍ |  |  | základní |  | 0 | 1.098 | 1.098 | 0 | 0 | 8 | M | 2 |  |  |  | ROZPOCET |  |  |  | 4768.06 | 0 | 0 | 0 | 0 | 1 | 4768.06 | 4 | 1503124847
49 | M | předbS08 | panel stropní předpjatý SPG předpjatý beton C45/55 7500x300x200 mm,ozn.S08 ATYP | kus | 1 | 2410.75 | 2410.75 | VLASTNÍ |  |  | základní |  | 0 | 0.555 | 0.555 | 0 | 0 | 8 | M | 2 |  |  |  | ROZPOCET |  |  |  | 2410.75 | 0 | 0 | 0 | 0 | 1 | 2410.75 | 4 | -1255255902
50 | M | předbS09 | ppanel stropní předpjatý SPG předpjatý beton C45/55 2500x1200x200 mm,ozn.S09 | kus | 15 | 3214.41 | 48216.15 | VLASTNÍ |  |  | základní |  | 0 | 0.74 | 11.1 | 0 | 0 | 8 | M | 2 |  |  |  | ROZPOCET |  |  |  | 48216.15 | 0 | 0 | 0 | 0 | 1 | 48216.15 | 4 | -1952982259
51 | M | předbS10 | panel stropní předpjatý SPG předpjatý beton C45/55 2500x320x200 mm,ozn.S10 ATYP | kus | 1 | 857.22 | 857.22 | VLASTNÍ |  |  | základní |  | 0 | 0.185 | 0.185 | 0 | 0 | 8 | M | 2 |  |  |  | ROZPOCET |  |  |  | 857.22 | 0 | 0 | 0 | 0 | 1 | 857.22 | 4 | 436412250
52 | M | předbS12 | panel stropní předpjatý SPG předpjatý beton C45/55 1800x1200x400 mm,ozn.S12 | kus | 2 | 4628.7 | 9257.4 | VLASTNÍ |  |  | základní |  | 0 | 0.95 | 1.9 | 0 | 0 | 8 | M | 2 |  |  |  | ROZPOCET |  |  |  | 9257.4 | 0 | 0 | 0 | 0 | 1 | 9257.4 | 4 | 451259887
53 | M | předbS13 | panel stropní předpjatý SPG předpjatý beton C45/55 2150x1200x200 mm,ozn.S13 | kus | 7 | 2764.35 | 19350.45 | VLASTNÍ |  |  | základní |  | 0 | 0.636 | 4.452 | 0 | 0 | 8 | M | 2 |  |  |  | ROZPOCET |  |  |  | 19350.45 | 0 | 0 | 0 | 0 | 1 | 19350.45 | 4 | -1275603500
54 | M | předbS14 | panel stropní předpjatý SPG předpjatý beton C45/55 4500x1200x200 mm,ozn.S14 | kus | 1 | 5785.96 | 5785.96 | VLASTNÍ |  |  | základní |  | 0 | 1.332 | 1.332 | 0 | 0 | 8 | M | 2 |  |  |  | ROZPOCET |  |  |  | 5785.96 | 0 | 0 | 0 | 0 | 1 | 5785.96 | 4 | -1812880716
55 | K | 411133902 | Montáž stropních panelů z předpjatého betonu bez závěsných háků, v budovách výšky do 18 m, hmotnosti přes 1,5 do 3 t | kus | 58 | 2115.8 | 122716.4 | CS ÚRS 2019 01 |  |  | základní |  | 0 | 0.25575 | 14.8335 | 0 | 0 | 4 | K | 2 |  |  |  | ROZPOCET |  |  |  | 122716.4 | 0 | 0 | 0 | 0 | 1 | 122716.4 | 4 | 608454539
| VV |  | "v.č.D1.1-105" | [15 empty] | VV | 2 | 1 | True | 0 | ROZPOCET
| VV |  | "ozn.S01" 16 |  | 16 | [13 empty] | VV | 2 | 2 | True | 0 | ROZPOCET
| VV |  | "ozn.S02" 2 |  | 2 | [13 empty] | VV | 2 | 2 | True | 0 | ROZPOCET
| VV |  | "ozn.S03" 31 |  | 31 | [13 empty] | VV | 2 | 2 | True | 0 | ROZPOCET
| VV |  | "ozn.S07" 8 |  | 8 | [13 empty] | VV | 2 | 2 | True | 0 | ROZPOCET
| VV |  | "ozn.S16 atyp" 1 |  | 1 | [13 empty] | VV | 2 | 2 | True | 0 | ROZPOCET
| VV |  | Součet |  | 58 | [13 empty] | VV | 2 | 4 | True | 1 | ROZPOCET
56 | M | předbS01 | nel stropní předpjatý SPG předpjatý beton C45/55 8000x1200x200 mm,ozn.S01 | kus | 16 | 10286.09 | 164577.44 | VLASTNÍ |  |  | základní |  | 0 | 2.368 | 37.888 | 0 | 0 | 8 | M | 2 |  |  |  | ROZPOCET |  |  |  | 164577.44 | 0 | 0 | 0 | 0 | 1 | 164577.44 | 4 | 400855972
57 | M | předbS02 | panel stropní předpjatý SPG předpjatý beton C45/55 6400x1200x200 mm,ozn.S02 | kus | 2 | 8228.83 | 16457.66 | VLASTNÍ |  |  | základní |  | 0 | 1.894 | 3.788 | 0 | 0 | 8 | M | 2 |  |  |  | ROZPOCET |  |  |  | 16457.66 | 0 | 0 | 0 | 0 | 1 | 16457.66 | 4 | 1524702926
58 | M | předbS03 | ppanel stropní předpjatý SPG předpjatý beton C45/55 5300x1200x200 mm,ozn.S03 | kus | 31 | 6814.54 | 211250.74 | VLASTNÍ |  |  | základní |  | 0 | 1.569 | 48.639 | 0 | 0 | 8 | M | 2 |  |  |  | ROZPOCET |  |  |  | 211250.74 | 0 | 0 | 0 | 0 | 1 | 211250.74 | 4 | 523009415
59 | M | předbS07 | panel stropní předpjatý SPG předpjatý beton C45/55 7500x1200x200 mm,ozn.S07 | kus | 8 | 9643.23 | 77145.84 | VLASTNÍ |  |  | základní |  | 0 | 2.222 | 17.776 | 0 | 0 | 8 | M | 2 |  |  |  | ROZPOCET |  |  |  | 77145.84 | 0 | 0 | 0 | 0 | 1 | 77145.84 | 4 | 492394213
60 | M | předbS16 | panel stropní předpjatý SPG předpjatý beton C45/55 9650x670x320 mm,ozn.S16 ATYP | kus | 8 | 11084.06 | 88672.48 | VLASTNÍ |  |  | základní |  | 0 | 2.222 | 17.776 | 0 | 0 | 8 | M | 2 |  |  |  | ROZPOCET |  |  |  | 88672.48 | 0 | 0 | 0 | 0 | 1 | 88672.48 | 4 | -904376985
61 | K | 411133903 | Montáž stropních panelů z předpjatého betonu bez závěsných háků, v budovách výšky do 18 m, hmotnosti přes 3 do 5 t | kus | 22 | 2115.8 | 46547.6 | CS ÚRS 2019 01 |  |  | základní |  | 0 | 0.29121 | 6.4066 | 0 | 0 | 4 | K | 2 |  |  |  | ROZPOCET |  |  |  | 46547.6 | 0 | 0 | 0 | 0 | 1 | 46547.6 | 4 | -1891286722
| VV |  | "v.č.D1.1-105" | [15 empty] | VV | 2 | 1 | True | 0 | ROZPOCET
| VV |  | "ozn.S15" 21 |  | 21 | [13 empty] | VV | 2 | 2 | True | 0 | ROZPOCET
| VV |  | "ozn.S17" 1 |  | 1 | [13 empty] | VV | 2 | 2 | True | 0 | ROZPOCET
| VV |  | Součet |  | 22 | [13 empty] | VV | 2 | 4 | True | 1 | ROZPOCET
62 | M | předbS15 | panel stropní předpjatý SPG předpjatý beton C45/55 9650x1200x320 mm,ozn.S15 | kus | 21 | 19852.13 | 416894.73 | VLASTNÍ |  |  | základní |  | 0 | 4.419 | 92.799 | 0 | 0 | 8 | M | 2 |  |  |  | ROZPOCET |  |  |  | 416894.73 | 0 | 0 | 0 | 0 | 1 | 416894.73 | 4 | 2075304099
63 | M | předbS17 | panel stropní předpjatý SPG předpjatý beton C45/55 9150x1200x320 mm,ozn.S17 | kus | 1 | 18823.56 | 18823.56 | VLASTNÍ |  |  | základní |  | 0 | 4.191 | 4.191 | 0 | 0 | 8 | M | 2 |  |  |  | ROZPOCET |  |  |  | 18823.56 | 0 | 0 | 0 | 0 | 1 | 18823.56 | 4 | 1800201851
64 | K | 411133904 | Montáž stropních panelů z předpjatého betonu bez závěsných háků, v budovách výšky do 18 m, hmotnosti přes 5 do 7 t | kus | 12 | 2115.8 | 25389.6 | CS ÚRS 2019 01 |  |  | základní |  | 0 | 0.39805 | 4.7766 | 0 | 0 | 4 | K | 2 |  |  |  | ROZPOCET |  |  |  | 25389.6 | 0 | 0 | 0 | 0 | 1 | 25389.6 | 4 | 1359752385
| VV |  | "v.č.D1.1-105" | [15 empty] | VV | 2 | 1 | True | 0 | ROZPOCET
| VV |  | "ozn.S11" 12 |  | 12 | [13 empty] | VV | 2 | 2 | True | 1 | ROZPOCET
65 | M | předbS11 | panel stropní předpjatý SPG předpjatý beton C45/55 9650x1200x400 mm,ozn.S11 | kus | 12 | 24815.17 | 297782.04 | VLASTNÍ |  |  | základní |  | 0 | 5.095 | 61.14 | 0 | 0 | 8 | M | 2 |  |  |  | ROZPOCET |  |  |  | 297782.04 | 0 | 0 | 0 | 0 | 1 | 297782.04 | 4 | -103583322
66 | K | 411134 | Prolití podélnýh a příčných spár vč doplňkové výztuže | soubor | 1 | 106032.19 | 106032.19 | VLASTNÍ |  |  | základní |  | 0 | 0 | 0 | 0 | 0 | 4 | K | 2 |  |  |  | ROZPOCET |  |  |  | 106032.19 | 0 | 0 | 0 | 0 | 1 | 106032.19 | 4 | 467231111
67 | K | 411135 | Ocelová výměna ozn.OV (dod+mont) v.č.D1.1-105, ocelová kolíbka mezipanelová, váha 120kg | ks | 5 | 7997.86 | 39989.3 | VLASTNÍ |  |  | základní |  | 0 | 0.031 | 0.155 | 0 | 0 | 4 | K | 2 |  |  |  | ROZPOCET |  |  |  | 39989.3 | 0 | 0 | 0 | 0 | 1 | 39989.3 | 4 | 439947803
68 | K | 413321414 | Průvlaky ze ŽB tř. C 25/30 XC1 | m3 | 17.966 | 3990.45 | 71692.42 | CS ÚRS 2019 01 |  |  | základní |  | 0 | 2.4534 | 44.0771 | 0 | 0 | 4 | K | 2 |  |  |  | ROZPOCET |  |  |  | 71692.42 | 0 | 0 | 0 | 0 | 1 | 71692.42 | 4 | -173268621
| VV |  | "v.č.D1.1-104" | [15 empty] | VV | 2 | 1 | True | 0 | ROZPOCET
| VV |  | "1.NP" | [15 empty] | VV | 2 | 1 | True | 0 | ROZPOCET
| VV |  | (8,6*5+3,55*5+18,625+5,3+16,9+7,5+2,8)*0,3*0,5 |  | 16.781 | [13 empty] | VV | 2 | 2 | True | 0 | ROZPOCET
| VV |  | "2.NP." 7,9*0,3*0,5 |  | 1.185 | [13 empty] | VV | 2 | 2 | True | 0 | ROZPOCET
| VV |  | Součet |  | 17.966 | [13 empty] | VV | 2 | 4 | True | 1 | ROZPOCET
69 | K | 413351121 | Bednění nosníků a průvlaků - bez podpěrné konstrukce výška nosníku po spodní líc stropní desky přes 100 cm zřízení | m2 | 155.708 | 836.14 | 130193.69 | CS ÚRS 2019 01 |  |  | základní |  | 0 | 0.00465 | 0.72404 | 0 | 0 | 4 | K | 2 |  |  |  | ROZPOCET |  |  |  | 130193.69 | 0 | 0 | 0 | 0 | 1 | 130193.69 | 4 | -2039972817
| VV |  | "1.NP" | [15 empty] | VV | 2 | 1 | True | 0 | ROZPOCET
| VV |  | (8,6*5+3,55*5+18,625)*(0,3+0,5*2) |  | 103.188 | [13 empty] | VV | 2 | 2 | True | 0 | ROZPOCET
| VV |  | (5,3+16,9+7,5+2,8)*(0,3+0,5*2) |  | 42.25 | [13 empty] | VV | 2 | 2 | True | 0 | ROZPOCET
| VV |  | "2.NP." 7,9*(0,3+0,5*2) |  | 10.27 | [13 empty] | VV | 2 | 2 | True | 0 | ROZPOCET
| VV |  | Součet |  | 155.708 | [13 empty] | VV | 2 | 4 | True | 1 | ROZPOCET
70 | K | 413351122 | Bednění nosníků a průvlaků - bez podpěrné konstrukce výška nosníku po spodní líc stropní desky přes 100 cm odstranění | m2 | 155.708 | 348.39 | 54247.11 | CS ÚRS 2019 01 |  |  | základní |  | 0 | 0 | 0 | 0 | 0 | 4 | K | 2 |  |  |  | ROZPOCET |  |  |  | 54247.11 | 0 | 0 | 0 | 0 | 1 | 54247.11 | 4 | 911676163
71 | K | 413352115 | Podpěrná konstrukce nosníků a průvlaků výšky podepření do 4 m výšky nosníku (po spodní hranu stropní desky) přes 100 cm zřízení | m2 | 35.933 | 209.03 | 7511.07 | CS ÚRS 2019 01 |  |  | základní |  | 0 | 0.00161 | 0.057852 | 0 | 0 | 4 | K | 2 |  |  |  | ROZPOCET |  |  |  | 7511.07 | 0 | 0 | 0 | 0 | 1 | 7511.07 | 4 | -465935246
| VV |  | "1.NP" | [15 empty] | VV | 2 | 1 | True | 0 | ROZPOCET
| VV |  | (8,6*5+3,55*5+18,625)*0,3 |  | 23.813 | [13 empty] | VV | 2 | 2 | True | 0 | ROZPOCET
| VV |  | (5,3+16,9+7,5+2,8)*0,3 |  | 9.75 | [13 empty] | VV | 2 | 2 | True | 0 | ROZPOCET
| VV |  | "2.NP." 7,9*0,3 |  | 2.37 | [13 empty] | VV | 2 | 2 | True | 0 | ROZPOCET
| VV |  | Součet |  | 35.933 | [13 empty] | VV | 2 | 4 | True | 1 | ROZPOCET
72 | K | 413352116 | Podpěrná konstrukce nosníků a průvlaků výšky podepření do 4 m výšky nosníku (po spodní hranu stropní desky) přes 100 cm odstranění | m2 | 35.933 | 69.68 | 2503.81 | CS ÚRS 2019 01 |  |  | základní |  | 0 | 0 | 0 | 0 | 0 | 4 | K | 2 |  |  |  | ROZPOCET |  |  |  | 2503.81 | 0 | 0 | 0 | 0 | 1 | 2503.81 | 4 | -933859137
73 | K | 413361821 | Výztuž nosníků včetně stěnových i jeřábových drah, volných trámů, průvlaků, rámových příčlí, ztužidel, konzol, vodorovných táhel apod. tyčových konstrukcí lemujících nebo vyztužujících stropní a podobné střešní konstrukce z betonářské oceli 10 505 (R) nebo BSt 500 | t | 1.616 | 39716.63 | 64182.07 | CS ÚRS 2019 01 |  |  | základní |  | 0 | 1.0546 | 1.7043 | 0 | 0 | 4 | K | 2 |  |  |  | ROZPOCET |  |  |  | 64182.07 | 0 | 0 | 0 | 0 | 1 | 64182.07 | 4 | 532963872
| VV |  | "odhad 90kg/m3" 17,95*90,0*0,001 |  | 1.616 | [13 empty] | VV | 2 | 2 | True | 1 | ROZPOCET
74 | K | 417321515 | Ztužující pásy a věnce z betonu železového (bez výztuže) tř. C 25/30 | m3 | 46.985 | 3830.25 | 179964.3 | CS ÚRS 2019 01 |  |  | základní |  | 0 | 2.4534 | 115.273 | 0 | 0 | 4 | K | 2 |  |  |  | ROZPOCET |  |  |  | 179964.3 | 0 | 0 | 0 | 0 | 1 | 179964.3 | 4 | -404266353
| VV |  | "v.č.D1.1-104" | [15 empty] | VV | 2 | 1 | True | 0 | ROZPOCET
| VV |  | "1.NP" | [15 empty] | VV | 2 | 1 | True | 0 | ROZPOCET
| VV |  | (17,4*10+5,0*3+4,7+35,8+2,35)*0,3*0,25 |  | 17.389 | [13 empty] | VV | 2 | 2 | True | 0 | ROZPOCET
| VV |  | (21,6+8,3)*2*0,3*0,25 |  | 4.485 | [13 empty] | VV | 2 | 2 | True | 0 | ROZPOCET
| VV |  | (11,55+9,35)*2*0,3*0,25 |  | 3.135 | [13 empty] | VV | 2 | 2 | True | 0 | ROZPOCET
| VV |  | (14,5+8,35+4,74)*0,3*0,25 |  | 2.069 | [13 empty] | VV | 2 | 2 | True | 0 | ROZPOCET
| VV |  | (8,0*5+17,4*7)*0,3*0,3 |  | 14.562 | [13 empty] | VV | 2 | 2 | True | 0 | ROZPOCET
| VV |  | (14,95+9,35)*0,3*0,3 |  | 2.187 | [13 empty] | VV | 2 | 2 | True | 0 | ROZPOCET
| VV |  | "2.NP" | [15 empty] | VV | 2 | 1 | True | 0 | ROZPOCET
| VV |  | (16,5+9,35*2+6,9)*0,3*0,25 |  | 3.158 | [13 empty] | VV | 2 | 2 | True | 0 | ROZPOCET
| VV |  | Součet |  | 46.985 | [13 empty] | VV | 2 | 4 | True | 1 | ROZPOCET
75 | K | 417351115 | Bednění bočnic ztužujících pásů a věnců včetně vzpěr zřízení | m2 | 313.23 | 627.1 | 196426.53 | CS ÚRS 2019 01 |  |  | základní |  | 0 | 0.00519 | 1.6257 | 0 | 0 | 4 | K | 2 |  |  |  | ROZPOCET |  |  |  | 196426.53 | 0 | 0 | 0 | 0 | 1 | 196426.53 | 4 | -1391563353
| VV |  | "v.č.D1.1-104" | [15 empty] | VV | 2 | 1 | True | 0 | ROZPOCET
| VV |  | "1.NP" | [15 empty] | VV | 2 | 1 | True | 0 | ROZPOCET
| VV |  | (17,4*10+5,0*3+4,7+35,8+2,35)*0,25*2 |  | 115.925 | [13 empty] | VV | 2 | 2 | True | 0 | ROZPOCET
| VV |  | (21,6+8,3)*2*0,25*2 |  | 29.9 | [13 empty] | VV | 2 | 2 | True | 0 | ROZPOCET
| VV |  | (11,55+9,35)*2*0,25*2 |  | 20.9 | [13 empty] | VV | 2 | 2 | True | 0 | ROZPOCET
| VV |  | (14,5+8,35+4,74)*0,25*2 |  | 13.795 | [13 empty] | VV | 2 | 2 | True | 0 | ROZPOCET
| VV |  | (8,0*5+17,4*7)*0,3*2 |  | 97.08 | [13 empty] | VV | 2 | 2 | True | 0 | ROZPOCET
| VV |  | (14,95+9,35)*0,3*2 |  | 14.58 | [13 empty] | VV | 2 | 2 | True | 0 | ROZPOCET
| VV |  | "2.NP" | [15 empty] | VV | 2 | 1 | True | 0 | ROZPOCET
| VV |  | (16,5+9,35*2+6,9)*0,25*2 |  | 21.05 | [13 empty] | VV | 2 | 2 | True | 0 | ROZPOCET
| VV |  | Součet |  | 313.23 | [13 empty] | VV | 2 | 4 | True | 1 | ROZPOCET
76 | K | 417351116 | Bednění bočnic ztužujících pásů a věnců včetně vzpěr odstranění | m2 | 313.23 | 348.39 | 109126.2 | CS ÚRS 2019 01 |  |  | základní |  | 0 | 0 | 0 | 0 | 0 | 4 | K | 2 |  |  |  | ROZPOCET |  |  |  | 109126.2 | 0 | 0 | 0 | 0 | 1 | 109126.2 | 4 | 1842896043
77 | K | 417361821 | Výztuž ztužujících pásů a věnců z betonářské oceli 10 505 (R) nebo BSt 500 | t | 4.229 | 39716.63 | 167961.63 | CS ÚRS 2019 01 |  |  | základní |  | 0 | 1.0526 | 4.4513 | 0 | 0 | 4 | K | 2 |  |  |  | ROZPOCET |  |  |  | 167961.63 | 0 | 0 | 0 | 0 | 1 | 167961.63 | 4 | 159672960
| VV |  | "odhad 90 kg/m3" 46,985*90,0*0,001 |  | 4.229 | [13 empty] | VV | 2 | 2 | True | 1 | ROZPOCET
78 | K | 430321414 | Schodišťové konstrukce a rampy z betonu železového (bez výztuže) stupně, schodnice, ramena, podesty s nosníky tř. C 25/30 | m3 | 1.807 | 4471.29 | 8079.62 | CS ÚRS 2019 01 |  |  | základní |  | 0 | 2.4534 | 4.4332 | 0 | 0 | 4 | K | 2 |  |  |  | ROZPOCET |  |  |  | 8079.62 | 0 | 0 | 0 | 0 | 1 | 8079.62 | 4 | 2092591994
| VV |  | "v.č.D1.1-123" | [15 empty] | VV | 2 | 1 | True | 0 | ROZPOCET
| VV |  | (3,75+0,61+3,67)*1,5*0,15 |  | 1.807 | [13 empty] | VV | 2 | 2 | True | 1 | ROZPOCET
79 | K | 430361821 | Výztuž schodišťových konstrukcí a ramp stupňů, schodnic, ramen, podest s nosníky z betonářské oceli 10 505 (R) nebo BSt 500 | t | 0.163 | 39716.63 | 6473.81 | CS ÚRS 2019 01 |  |  | základní |  | 0 | 1.0489 | 0.17097 | 0 | 0 | 4 | K | 2 |  |  |  | ROZPOCET |  |  |  | 6473.81 | 0 | 0 | 0 | 0 | 1 | 6473.81 | 4 | -927447663
| VV |  | "odhad 90kg/m3" 1,807*90,0*0,001 |  | 0.163 | [13 empty] | VV | 2 | 2 | True | 1 | ROZPOCET
80 | K | 431351121 | Bednění podest, podstupňových desek a ramp včetně podpěrné konstrukce výšky do 4 m půdorysně přímočarých zřízení | m2 | 12.045 | 1114.85 | 13428.37 | CS ÚRS 2019 01 |  |  | základní |  | 0 | 0.01282 | 0.15442 | 0 | 0 | 4 | K | 2 |  |  |  | ROZPOCET |  |  |  | 13428.37 | 0 | 0 | 0 | 0 | 1 | 13428.37 | 4 | 117847918
| VV |  | (3,75+0,61+3,67)*1,5 |  | 12.045 | [13 empty] | VV | 2 | 2 | True | 1 | ROZPOCET
81 | K | 431351122 | Bednění podest, podstupňových desek a ramp včetně podpěrné konstrukce výšky do 4 m půdorysně přímočarých odstranění | m2 | 12.045 | 348.39 | 4196.36 | CS ÚRS 2019 01 |  |  | základní |  | 0 | 0 | 0 | 0 | 0 | 4 | K | 2 |  |  |  | ROZPOCET |  |  |  | 4196.36 | 0 | 0 | 0 | 0 | 1 | 4196.36 | 4 | 377780622
82 | K | 434311115 | Stupně dusané z betonu prostého nebo prokládaného kamenem na terén nebo na desku bez potěru, se zahlazením povrchu tř. C 20/25 | m | 36 | 618.38 | 22261.68 | CS ÚRS 2019 01 |  |  | základní |  | 0 | 0.11046 | 3.9766 | 0 | 0 | 4 | K | 2 |  |  |  | ROZPOCET |  |  |  | 22261.68 | 0 | 0 | 0 | 0 | 1 | 22261.68 | 4 | 846869993
| VV |  | 1,5*24 |  | 36 | [13 empty] | VV | 2 | 2 | True | 1 | ROZPOCET
83 | K | 434351141 | Bednění stupňů betonovaných na podstupňové desce nebo na terénu půdorysně přímočarých zřízení | m2 | 16.92 | 1114.85 | 18863.26 | CS ÚRS 2019 01 |  |  | základní |  | 0 | 0.00658 | 0.11133 | 0 | 0 | 4 | K | 2 |  |  |  | ROZPOCET |  |  |  | 18863.26 | 0 | 0 | 0 | 0 | 1 | 18863.26 | 4 | -1216555416
| VV |  | (0,17+0,3)*1,5*24 |  | 16.92 | [13 empty] | VV | 2 | 2 | True | 1 | ROZPOCET
84 | K | 434351142 | Bednění stupňů betonovaných na podstupňové desce nebo na terénu půdorysně přímočarých odstranění | m2 | 16.92 | 348.39 | 5894.76 | CS ÚRS 2019 01 |  |  | základní |  | 0 | 0 | 0 | 0 | 0 | 4 | K | 2 |  |  |  | ROZPOCET |  |  |  | 5894.76 | 0 | 0 | 0 | 0 | 1 | 5894.76 | 4 | -959651623
| D | 6 | Úpravy povrchů, podlahy a osazování výplní |  |  |  | 5430798.61 | [5 empty] | 0 |  | 1042.9086 |  | 0 | 1 | D | 1 |  |  |  | ROZPOCET | [9 empty] | 5430798.61
85 | K | 612131101 | Podkladní a spojovací vrstva vnitřních omítaných ploch cementový postřik nanášený ručně celoplošně stěn | m2 | 3139.292 | 24.24 | 76096.44 | CS ÚRS 2019 01 |  |  | základní |  | 0 | 0.00735 | 23.0738 | 0 | 0 | 4 | K | 2 |  |  |  | ROZPOCET |  |  |  | 76096.44 | 0 | 0 | 0 | 0 | 1 | 76096.44 | 4 | -995697928
| VV |  | OM |  | 3139.292 | [13 empty] | VV | 2 | 2 | True | 1 | ROZPOCET
86 | K | 612321141 | Omítka vápenocementová vnitřních ploch nanášená ručně dvouvrstvá, tloušťky jádrové omítky do 10 mm a tloušťky štuku do 3 mm štuková svislých konstrukcí stěn | m2 | 3139.292 | 327.19 | 1027144.95 | CS ÚRS 2019 01 |  |  | základní |  | 0 | 0.01838 | 57.7002 | 0 | 0 | 4 | K | 2 |  |  |  | ROZPOCET |  |  |  | 1027144.95 | 0 | 0 | 0 | 0 | 1 | 1027144.95 | 4 | -1544739361
| VV |  | "1.NP v.č.D1.1-102" | [15 empty] | VV | 2 | 1 | True | 0 | ROZPOCET
| VV |  | "m.č.101" (5,3+4,85)*2*3,0 |  | 60.9 | [13 empty] | VV | 2 | 2 | True | 0 | ROZPOCET
| VV |  | "m.č.102" (5,85+4,85)*2*3,0 |  | 64.2 | [13 empty] | VV | 2 | 2 | True | 0 | ROZPOCET
| VV |  | "m.č.103" (10,55+4,7)*2*3,0 |  | 91.5 | [13 empty] | VV | 2 | 2 | True | 0 | ROZPOCET
| VV |  | "m.č.104" (27,35*2+2,2)*3,0 |  | 170.7 | [13 empty] | VV | 2 | 2 | True | 0 | ROZPOCET
| VV |  | "m.č.105" (16,95*2+2,2)*3,0 |  | 108.3 | [13 empty] | VV | 2 | 2 | True | 0 | ROZPOCET
| VV |  | "m.č.106" (5,35+3,2)*2*3,0 |  | 51.3 | [13 empty] | VV | 2 | 2 | True | 0 | ROZPOCET
| VV |  | "m.č.107" (5,35+3,45)*2*3,0 |  | 52.8 | [13 empty] | VV | 2 | 2 | True | 0 | ROZPOCET
| VV |  | "m.č.108" (5,35+3,2)*2*3,0 |  | 51.3 | [13 empty] | VV | 2 | 2 | True | 0 | ROZPOCET
| VV |  | "m.č.109" (5,35+5,0)*2*3,0 |  | 62.1 | [13 empty] | VV | 2 | 2 | True | 0 | ROZPOCET
| VV |  | "m.č.110" (5,35+1,5)*2*3,0 |  | 41.1 | [13 empty] | VV | 2 | 2 | True | 0 | ROZPOCET
| VV |  | "m.č.112" (6,075+3,0)*2*3,5 |  | 63.525 | [13 empty] | VV | 2 | 2 | True | 0 | ROZPOCET
| VV |  | "m.č.113" (14,25+8,0)*2*3,5 |  | 155.75 | [13 empty] | VV | 2 | 2 | True | 0 | ROZPOCET
| VV |  | "m.č.114" (4,5+3,0)*2*3,5 |  | 52.5 | [13 empty] | VV | 2 | 2 | True | 0 | ROZPOCET
| VV |  | "m.č.115" (10,0+5,0+2,9+0,85*2)*2*3,0 |  | 117.6 | [13 empty] | VV | 2 | 2 | True | 0 | ROZPOCET
| VV |  | "m.č.116" (1,6+1,9)*2*3,0 |  | 21 | [13 empty] | VV | 2 | 2 | True | 0 | ROZPOCET
| VV |  | "m.č.117" (6,075+3,0)*2*3,5 |  | 63.525 | [13 empty] | VV | 2 | 2 | True | 0 | ROZPOCET
| VV |  | "m.č.118" (14,25+8,0)*2*3,5 |  | 155.75 | [13 empty] | VV | 2 | 2 | True | 0 | ROZPOCET
| VV |  | "m.č.119" (4,5+3,0)*2*3,5 |  | 52.5 | [13 empty] | VV | 2 | 2 | True | 0 | ROZPOCET
| VV |  | "m.č.120" (6,275+3,0)*2*3,5 |  | 64.925 | [13 empty] | VV | 2 | 2 | True | 0 | ROZPOCET
| VV |  | "m.č.121" (14,25+8,0)*2*3,5 |  | 155.75 | [13 empty] | VV | 2 | 2 | True | 0 | ROZPOCET
| VV |  | "m.č.122" (4,5+3,0)*2*3,5 |  | 52.5 | [13 empty] | VV | 2 | 2 | True | 0 | ROZPOCET
| VV |  | "m.č.123" (5,0*2+9,5+7,95+0,9+0,85*4+2,9)*3,0 |  | 103.95 | [13 empty] | VV | 2 | 2 | True | 0 | ROZPOCET
| VV |  | "m.č.124" (1,6+1,9)*2*3,0 |  | 21 | [13 empty] | VV | 2 | 2 | True | 0 | ROZPOCET
| VV |  | "m.č.125" (1,9+1,6)*2*3,0 |  | 21 | [13 empty] | VV | 2 | 2 | True | 0 | ROZPOCET
| VV |  | "m.č.126" (6,075+3,0)*2*3,5 |  | 63.525 | [13 empty] | VV | 2 | 2 | True | 0 | ROZPOCET
| VV |  | "m.č.127" (14,25+8,0)*2*3,5 |  | 155.75 | [13 empty] | VV | 2 | 2 | True | 0 | ROZPOCET
| VV |  | "m.č.128" (4,5+3,0)*2*3,5 |  | 52.5 | [13 empty] | VV | 2 | 2 | True | 0 | ROZPOCET
| VV |  | "m.č.129" (10,0+5,0+2,9+0,85*2)*2*3,0 |  | 117.6 | [13 empty] | VV | 2 | 2 | True | 0 | ROZPOCET
| VV |  | "m.č.130" (1,6+1,9)*2*3,0 |  | 21 | [13 empty] | VV | 2 | 2 | True | 0 | ROZPOCET
| VV |  | "m.č.131" (6,075+3,0)*2*3,5 |  | 63.525 | [13 empty] | VV | 2 | 2 | True | 0 | ROZPOCET
| VV |  | "m.č.132" (14,25+8,0)*2*3,5 |  | 155.75 | [13 empty] | VV | 2 | 2 | True | 0 | ROZPOCET
| VV |  | "m.č.133" (4,5+3,0)*2*3,5 |  | 52.5 | [13 empty] | VV | 2 | 2 | True | 0 | ROZPOCET
| VV |  | "m.č.134" (2,235+3,0)*2*3,5 |  | 36.645 | [13 empty] | VV | 2 | 2 | True | 0 | ROZPOCET
| VV |  | "m.č.135" (2,95+2,15)*2*3,5 |  | 35.7 | [13 empty] | VV | 2 | 2 | True | 0 | ROZPOCET
| VV |  | "m.č.136" (4,75+1,8)*2*3,5 |  | 45.85 | [13 empty] | VV | 2 | 2 | True | 0 | ROZPOCET
| VV |  | "m.č.137" (3,1+1,0)*2*3,0 |  | 24.6 | [13 empty] | VV | 2 | 2 | True | 0 | ROZPOCET
| VV |  | "m.č.138" (1,55+1,0)*2*3,0 |  | 15.3 | [13 empty] | VV | 2 | 2 | True | 0 | ROZPOCET
| VV |  | "m.č.139" (2,3+1,2)*2 *3,0 |  | 21 | [13 empty] | VV | 2 | 2 | True | 0 | ROZPOCET
| VV |  | "m.č.140" (4,2+2,3)*2*3,0 |  | 39 | [13 empty] | VV | 2 | 2 | True | 0 | ROZPOCET
| VV |  | "m.č.141+143+144" | [15 empty] | VV | 2 | 1 | True | 0 | ROZPOCET
| VV |  | (6,9+7,85+9,35+3,7+2,45+4,15+(4,5+0,75*2)*2)*3,0 |  | 139.2 | [13 empty] | VV | 2 | 2 | True | 0 | ROZPOCET
| VV |  | "m.č.142" (1,4+2,3)*2*3,0 |  | 22.2 | [13 empty] | VV | 2 | 2 | True | 0 | ROZPOCET
| VV |  | "m.č.145" (14,5+9,35)*2*3,5 |  | 166.95 | [13 empty] | VV | 2 | 2 | True | 0 | ROZPOCET
| VV |  | "m.č.146" 7,15*3,5*2 |  | 50.05 | [13 empty] | VV | 2 | 2 | True | 0 | ROZPOCET
| VV |  | "2.NP v.č.D1.1-103" | [15 empty] | VV | 2 | 1 | True | 0 | ROZPOCET
| VV |  | "m.č.201" | [15 empty] | VV | 2 | 1 | True | 0 | ROZPOCET
| VV |  | (9,35+9,5+4,15+3,0+1,5+4,5+3,45+6,5+7,15+1,5)*3,0 |  | 151.8 | [13 empty] | VV | 2 | 2 | True | 0 | ROZPOCET
| VV |  | "m.č.202" (7,15+4,2)*2*3,0 |  | 68.1 | [13 empty] | VV | 2 | 2 | True | 0 | ROZPOCET
| VV |  | "m.č.203" (4,5+4,0)*2*3,0 |  | 51 | [13 empty] | VV | 2 | 2 | True | 0 | ROZPOCET
| VV |  | "m.č.204" (2,9+2,0)*2*3,0 |  | 29.4 | [13 empty] | VV | 2 | 2 | True | 0 | ROZPOCET
| VV |  | "m.č.205" (1,0+2,0)*2*3,0 |  | 18 | [13 empty] | VV | 2 | 2 | True | 0 | ROZPOCET
| VV |  | "m.č.206" (3,65+2,45)*2*3,0 |  | 36.6 | [13 empty] | VV | 2 | 2 | True | 0 | ROZPOCET
| VV |  | "m.č.207" (2,6+2,0)*2*3,0 |  | 27.6 | [13 empty] | VV | 2 | 2 | True | 0 | ROZPOCET
| VV |  | "m.č.208" (3,5+3,55)*2*3,0 |  | 42.3 | [13 empty] | VV | 2 | 2 | True | 0 | ROZPOCET
| VV |  | "m.č.209" (3,3+1,85)*2*3,0 |  | 30.9 | [13 empty] | VV | 2 | 2 | True | 0 | ROZPOCET
| VV |  | "m.č.210" (4,5+3,55)*2*3,0 |  | 48.3 | [13 empty] | VV | 2 | 2 | True | 0 | ROZPOCET
| VV |  | "ostění 1+2.NP" | [15 empty] | VV | 2 | 1 | True | 0 | ROZPOCET
| VV |  | ((7,0+3,0*2)*5+(3,0+2,5*2)*4+4,4+2,5*2+1,5*2,5*2)*0,25 |  | 28.475 | [13 empty] | VV | 2 | 2 | True | 0 | ROZPOCET
| VV |  | (5,3+2,75*2+(1,5+2,5*2)*12+(2,2+2,5*2)*2)*0,3 |  | 30.96 | [13 empty] | VV | 2 | 2 | True | 0 | ROZPOCET
| VV |  | (2,65+2,5*2+(1,25+0,75)*2*25+(2,0+2,75)*2)*0,25 |  | 29.288 | [13 empty] | VV | 2 | 2 | True | 0 | ROZPOCET
| VV |  | ((1,5+1,25)*2*5+(1,0+1,25)*2+2,0+2,25*2)*0,25 |  | 9.625 | [13 empty] | VV | 2 | 2 | True | 0 | ROZPOCET
| VV |  | ((3,0+0,75)*2*3+(2,25+0,75)*2+3,0+2,25*2+2,7+2,25*2)*0,25 |  | 10.8 | [13 empty] | VV | 2 | 2 | True | 0 | ROZPOCET
| VV | OM1 | Mezisoučet |  | 3747.268 | [13 empty] | VV | 2 | 3 | True | 0 | ROZPOCET
| VV |  | "odpočet otvorů" | [15 empty] | VV | 2 | 1 | True | 0 | ROZPOCET
| VV |  | "1.NP+2.NP" | [15 empty] | VV | 2 | 1 | True | 0 | ROZPOCET
| VV |  | -(7,0*3,0*5+3,0*2,5*4+4,4*2,5+1,5*2,5) |  | -149.75 | [13 empty] | VV | 2 | 2 | True | 0 | ROZPOCET
| VV |  | -(5,3*2,75*2+1,5*2,5*32+0,9*2,5*20+1,0*2,0*10) |  | -214.15 | [13 empty] | VV | 2 | 2 | True | 0 | ROZPOCET
| VV |  | -(1,6*2,5*4+1,5*2,5*2+1,0*2,5*6+0,8*2,0*10+0,7*2,0*22) |  | -85.3 | [13 empty] | VV | 2 | 2 | True | 0 | ROZPOCET
| VV |  | -(1,0*2,5*2+2,65*2,5*2+0,8*2,0*12+2,25*0,75*24) |  | -77.95 | [13 empty] | VV | 2 | 2 | True | 0 | ROZPOCET
| VV |  | -(1,25*0,75*25+2,0*0,75*2+1,5*1,25*5+1,0*1,25) |  | -37.063 | [13 empty] | VV | 2 | 2 | True | 0 | ROZPOCET
| VV |  | -(2,0*2,25+3,0*0,75*3+2,25*0,75+1,0*2,25*8) |  | -30.938 | [13 empty] | VV | 2 | 2 | True | 0 | ROZPOCET
| VV |  | -(3,0*2,25+2,7*2,25) |  | -12.825 | [13 empty] | VV | 2 | 2 | True | 0 | ROZPOCET
| VV | OM | Součet |  | 3139.292 | [13 empty] | VV | 2 | 4 | True | 1 | ROZPOCET
87 | K | 622221AP | KZS stěn budov deskami z minerální vlny tl.140 mm hmoždinkami s kovovým trnem vč lišt | m2 | 1228.122 | 1641.86 | 2016404.39 | VLASTNÍ |  |  | základní |  | 0 | 0.026 | 31.9312 | 0 | 0 | 4 | K | 2 |  |  |  | ROZPOCET |  |  |  | 2016404.39 | 0 | 0 | 0 | 0 | 1 | 2016404.39 | 4 | -103711371
| VV |  | "v.č.D1.1-102+103+108" | [15 empty] | VV | 2 | 1 | True | 0 | ROZPOCET
| VV |  | "cena obsahuje: | [15 empty] | VV | 2 | 1 | True | 0 | ROZPOCET
| VV |  | "dodávku izolačních desek | [15 empty] | VV | 2 | 1 | True | 0 | ROZPOCET
| VV |  | "upevnění desek lepením a hmoždinkami | [15 empty] | VV | 2 | 1 | True | 0 | ROZPOCET
| VV |  | "přestěrkování izolačních desek | [15 empty] | VV | 2 | 1 | True | 0 | ROZPOCET
| VV |  | "armovací sítě ze sklovláknitých tkanin | [15 empty] | VV | 2 | 1 | True | 0 | ROZPOCET
| VV |  | "montáž a dodávku lišt pro kontaktní zateplení" | [15 empty] | VV | 2 | 1 | True | 0 | ROZPOCET
| VV |  | "ukončení zateplení 100 mm nad terénem" | [15 empty] | VV | 2 | 1 | True | 0 | ROZPOCET
| VV |  | "pohled jižní" | [15 empty] | VV | 2 | 1 | True | 0 | ROZPOCET
| VV |  | 8,9*(3,85+1,8/2)*5+5,0*3,85*3+4,7*3,85 |  | 287.22 | [13 empty] | VV | 2 | 2 | True | 0 | ROZPOCET
| VV |  | -(7,0*3,0*5+3,0*2,5*4) |  | -135 | [13 empty] | VV | 2 | 2 | True | 0 | ROZPOCET
| VV |  | 14,5*1,8*5+(4,6*6+14,5+9,5)*3,85 |  | 329.16 | [13 empty] | VV | 2 | 2 | True | 0 | ROZPOCET
| VV |  | "pohled severní" | [15 empty] | VV | 2 | 1 | True | 0 | ROZPOCET
| VV |  | (21,9+11,55+18,475+5,335)*3,85 |  | 220.451 | [13 empty] | VV | 2 | 2 | True | 0 | ROZPOCET
| VV |  | 8,9*1,8/2*5+16,9*8,1 |  | 176.94 | [13 empty] | VV | 2 | 2 | True | 0 | ROZPOCET
| VV |  | -(1,0+1,5*5)*1,25 |  | -10.625 | [13 empty] | VV | 2 | 2 | True | 0 | ROZPOCET
| VV |  | -(11,1+9,15+16,55+7,3+1,75)*0,75 |  | -34.388 | [13 empty] | VV | 2 | 2 | True | 0 | ROZPOCET
| VV |  | "pohled západní" | [15 empty] | VV | 2 | 1 | True | 0 | ROZPOCET
| VV |  | (18,3+2,65+4,7+11,25+10,25)*3,85 |  | 181.528 | [13 empty] | VV | 2 | 2 | True | 0 | ROZPOCET
| VV |  | 10,25*4,25 |  | 43.563 | [13 empty] | VV | 2 | 2 | True | 0 | ROZPOCET
| VV |  | -(4,4*2,5+2,0*0,75+1,5*2,5+3,0*0,75*2) |  | -20.75 | [13 empty] | VV | 2 | 2 | True | 0 | ROZPOCET
| VV |  | "pohled východní" | [15 empty] | VV | 2 | 1 | True | 0 | ROZPOCET
| VV |  | 35,45*3,85+4,15*8,1+6,1*4,25 |  | 196.023 | [13 empty] | VV | 2 | 2 | True | 0 | ROZPOCET
| VV |  | -(2,0*2,25+2,0*0,75) |  | -6 | [13 empty] | VV | 2 | 2 | True | 0 | ROZPOCET
| VV |  | Součet |  | 1228.122 | [13 empty] | VV | 2 | 4 | True | 1 | ROZPOCET
88 | K | 622511111 | Omítka tenkovrstvá akrylátová vnějších ploch probarvená, včetně penetrace podkladu mozaiková střednězrnná stěn | m2 | 30 | 773.13 | 23193.9 | CS ÚRS 2019 01 |  |  | základní |  | 0 | 0.00628 | 0.1884 | 0 | 0 | 4 | K | 2 |  |  |  | ROZPOCET |  |  |  | 23193.9 | 0 | 0 | 0 | 0 | 1 | 23193.9 | 4 | 331353057
| VV |  | "v.č.D1.1-108" | [15 empty] | VV | 2 | 1 | True | 0 | ROZPOCET
| VV |  | "výměra dle projektanta" 30,0 |  | 30 | [13 empty] | VV | 2 | 2 | True | 1 | ROZPOCET
89 | K | 622531001 | Omítka tenkovrstvá silikonová vnějších ploch probarvená, včetně penetrace podkladu zrnitá, tloušťky 1,0 mm stěn | m2 | 850 | 306.58 | 260593 | CS ÚRS 2019 01 |  |  | základní |  | 0 | 0.00168 | 1.428 | 0 | 0 | 4 | K | 2 |  |  |  | ROZPOCET |  |  |  | 260593 | 0 | 0 | 0 | 0 | 1 | 260593 | 4 | -1862783865
| VV |  | "v.č.D1.1-108" | [15 empty] | VV | 2 | 1 | True | 0 | ROZPOCET
| VV |  | "výměra dle projektanta" | [15 empty] | VV | 2 | 1 | True | 0 | ROZPOCET
| VV |  | "bílá+třpyť.nástřik" 650,0 |  | 650 | [13 empty] | VV | 2 | 2 | True | 0 | ROZPOCET
| VV |  | "šedá" 200,0 |  | 200 | [13 empty] | VV | 2 | 2 | True | 0 | ROZPOCET
| VV |  | Součet |  | 850 | [13 empty] | VV | 2 | 4 | True | 1 | ROZPOCET
90 | K | 629135102 | Vyrovnávací vrstva z cementové malty pod klempířskými prvky šířky přes 150 do 300 mm | m | 47.363 | 93.31 | 4419.44 | CS ÚRS 2019 01 |  |  | základní |  | 0 | 0.02065 | 0.97805 | 0 | 0 | 4 | K | 2 |  |  |  | ROZPOCET |  |  |  | 4419.44 | 0 | 0 | 0 | 0 | 1 | 4419.44 | 4 | -1940613607
| VV |  | "atika v.č.D1.1-106" ST4 |  | 47.363 | [13 empty] | VV | 2 | 2 | True | 1 | ROZPOCET
91 | K | 631311136 | Mazanina tl do 240 mm z betonu prostého bez zvýšených nároků na prostředí tř. C 25/30 | m3 | 248.01 | 3525.72 | 874413.82 | CS ÚRS 2019 01 |  |  | základní |  | 0 | 2.4533 | 608.4405 | 0 | 0 | 4 | K | 2 |  |  |  | ROZPOCET |  |  |  | 874413.82 | 0 | 0 | 0 | 0 | 1 | 874413.82 | 4 | -1147883216
| VV |  | "v.č.D1.1-101" | [15 empty] | VV | 2 | 1 | True | 0 | ROZPOCET
| VV | MAZ1 | "výměra dle projektanta" 1653,4*0,15 |  | 248.01 | [13 empty] | VV | 2 | 2 | True | 1 | ROZPOCET
92 | K | 631319175 | Příplatek k mazanině tl do 240 mm za stržení povrchu spodní vrstvy před vložením výztuže | m3 | 248.01 | 144.2 | 35763.04 | CS ÚRS 2019 01 |  |  | základní |  | 0 | 0 | 0 | 0 | 0 | 4 | K | 2 |  |  |  | ROZPOCET |  |  |  | 35763.04 | 0 | 0 | 0 | 0 | 1 | 35763.04 | 4 | -671594323
| VV |  | MAZ1 |  | 248.01 | [13 empty] | VV | 2 | 2 | True | 1 | ROZPOCET
93 | K | 631362021 | Výztuž mazanin svařovanými sítěmi Kari | t | 4.983 | 39716.63 | 197907.97 | CS ÚRS 2019 01 |  |  | základní |  | 0 | 1.0628 | 5.2958 | 0 | 0 | 4 | K | 2 |  |  |  | ROZPOCET |  |  |  | 197907.97 | 0 | 0 | 0 | 0 | 1 | 197907.97 | 4 | -894196255
| VV |  | "v.č.D1.1-101" | [15 empty] | VV | 2 | 1 | True | 0 | ROZPOCET
| VV |  | "kari síť 150/150/6" MAZ1/0,15*3,014*0,001 |  | 4.983 | [13 empty] | VV | 2 | 2 | True | 1 | ROZPOCET
94 | K | 632441230 | Potěr anhydritový samonivelační tl do 70 mm C30 litý | m2 | 1446.92 | 453.21 | 655758.61 | VLASTNÍ |  |  | základní |  | 0 | 0.16422 | 237.6132 | 0 | 0 | 4 | K | 2 |  |  |  | ROZPOCET |  |  |  | 655758.61 | 0 | 0 | 0 | 0 | 1 | 655758.61 | 4 | 2051316587
| VV |  | "v.č.D1.1-110+111+114" | [15 empty] | VV | 2 | 1 | True | 0 | ROZPOCET
| VV |  | "podlahy" PVC |  | 1430 | [13 empty] | VV | 2 | 2 | True | 0 | ROZPOCET
| VV |  | "schod stupně" 1,5*(0,17+0,3)*24 |  | 16.92 | [13 empty] | VV | 2 | 2 | True | 0 | ROZPOCET
| VV |  | Součet |  | 1446.92 | [13 empty] | VV | 2 | 4 | True | 1 | ROZPOCET
95 | K | 632441232 | Potěr anhydritový samonivelační tl do 60 mm C30 litý | m2 | 295 | 399.89 | 117967.55 | VLASTNÍ |  |  | základní |  | 0 | 0.1408 | 41.536 | 0 | 0 | 4 | K | 2 |  |  |  | ROZPOCET |  |  |  | 117967.55 | 0 | 0 | 0 | 0 | 1 | 117967.55 | 4 | 416006291
| VV |  | "v.č.D1.1-114" | [15 empty] | VV | 2 | 1 | True | 0 | ROZPOCET
| VV |  | "dlažba" KD |  | 265 | [13 empty] | VV | 2 | 2 | True | 0 | ROZPOCET
| VV |  | "čistící zóna" SK04 |  | 30 | [13 empty] | VV | 2 | 2 | True | 0 | ROZPOCET
| VV |  | Součet |  | 295 | [13 empty] | VV | 2 | 4 | True | 1 | ROZPOCET
96 | K | 632451024 | Potěr cementový vyrovnávací z malty (MC-15) v pásu o průměrné (střední) tl. přes 40 do 50 mm | m2 | 277.534 | 319.91 | 88785.9 | CS ÚRS 2019 01 |  |  | základní |  | 0 | 0.1231 | 34.1644 | 0 | 0 | 4 | K | 2 |  |  |  | ROZPOCET |  |  |  | 88785.9 | 0 | 0 | 0 | 0 | 1 | 88785.9 | 4 | 2026509801
| VV |  | "v.č.D1.1-101" | [15 empty] | VV | 2 | 1 | True | 0 | ROZPOCET
| VV |  | "pod základové pásy" | [15 empty] | VV | 2 | 1 | True | 0 | ROZPOCET
| VV |  | "od -1,3 na -1,35" | [15 empty] | VV | 2 | 1 | True | 0 | ROZPOCET
| VV |  | "ozn.Z1" | [15 empty] | VV | 2 | 1 | True | 0 | ROZPOCET
| VV |  | (11,15+9,5+11,15)*0,6 |  | 19.08 | [13 empty] | VV | 2 | 2 | True | 0 | ROZPOCET
| VV |  | (6,8+18,325+1,9)*0,6 |  | 16.215 | [13 empty] | VV | 2 | 2 | True | 0 | ROZPOCET
| VV |  | (35,5+17,1*9+8,9*5+4,7*3+18,715+4,4)*0,6 |  | 162.669 | [13 empty] | VV | 2 | 2 | True | 0 | ROZPOCET
| VV |  | (21,8+7,4+21,8+2,4+8,95)*0,6 |  | 37.41 | [13 empty] | VV | 2 | 2 | True | 0 | ROZPOCET
| VV |  | "ozn.Z2" | [15 empty] | VV | 2 | 1 | True | 0 | ROZPOCET
| VV |  | (17,4+8,95)*2*0,8 |  | 42.16 | [13 empty] | VV | 2 | 2 | True | 0 | ROZPOCET
| VV |  | Součet |  | 277.534 | [13 empty] | VV | 2 | 4 | True | 1 | ROZPOCET
97 | K | 642946112 | Osazení stavebního pouzdra posuvných dveří do zděné příčky s jednou kapsou pro jedno dveřní křídlo průchozí šířky přes 800 do 1200 mm | kus | 5 | 1017.91 | 5089.55 | CS ÚRS 2019 01 |  |  | základní |  | 0 | 0.05362 | 0.2681 | 0 | 0 | 4 | K | 2 |  |  |  | ROZPOCET |  |  |  | 5089.55 | 0 | 0 | 0 | 0 | 1 | 5089.55 | 4 | 472036845
| VV |  | "odk.T07+T08" 2+3 |  | 5 | [13 empty] | VV | 2 | 2 | True | 1 | ROZPOCET
98 | M | 553316160 | pouzdro stavební posuvných dveří jednopouzdrové 1200 mm - standartní rozměr | kus | 5 | 9452.01 | 47260.05 | CS ÚRS 2019 01 |  |  | základní |  | 0 | 0.0582 | 0.291 | 0 | 0 | 8 | M | 2 |  |  |  | ROZPOCET |  |  |  | 47260.05 | 0 | 0 | 0 | 0 | 1 | 47260.05 | 4 | 1080159932
| D | 9 | Ostatní konstrukce a práce, bourání |  |  |  | 597853.34 | [5 empty] | 0 |  | 0.83096 |  | 0.1568 | 1 | D | 1 |  |  |  | ROZPOCET | [9 empty] | 597853.34
99 | K | 91000předb | Nerezový komín dvouplášťový | m | 3 | 11027.35 | 33082.05 | VLASTNÍ |  |  | základní |  | 0 | 0.0203 | 0.0609 | 0 | 0 | 4 | K | 2 |  |  |  | ROZPOCET |  |  |  | 33082.05 | 0 | 0 | 0 | 0 | 1 | 33082.05 | 4 | -1462864716
| VV |  | "v.č.D1.1-106" 1,5*2 |  | 3 | [13 empty] | VV | 2 | 2 | True | 1 | ROZPOCET
100 | K | 91001předb | Detektory kouře (dod+mont) | kus | 7 | 933.08 | 6531.56 | VLASTNÍ |  |  | základní |  | 0 | 0 | 0 | 0 | 0 | 4 | K | 2 |  |  |  | ROZPOCET |  |  |  | 6531.56 | 0 | 0 | 0 | 0 | 1 | 6531.56 | 4 | -2054755666
101 | K | 941111121 | Montáž lešení řadového trubkového lehkého pracovního s podlahami s provozním zatížením tř. 3 do 200 kg/m2 šířky tř. W09 přes 0,9 do 1,2 m, výšky do 10 m | m2 | 1529.608 | 42.41 | 64870.68 | CS ÚRS 2019 01 |  |  | základní |  | 0 | 0 | 0 | 0 | 0 | 4 | K | 2 |  |  |  | ROZPOCET |  |  |  | 64870.68 | 0 | 0 | 0 | 0 | 1 | 64870.68 | 4 | 684397322
| VV |  | "v.č.D1.1-108" | [15 empty] | VV | 2 | 1 | True | 0 | ROZPOCET
| VV |  | "pohled jižní" | [15 empty] | VV | 2 | 1 | True | 0 | ROZPOCET
| VV |  | ((8,9+1,0*2)*5+4,7*7)*3,95 |  | 345.23 | [13 empty] | VV | 2 | 2 | True | 0 | ROZPOCET
| VV |  | (4,9+1,0*2)*6*3,95 |  | 163.53 | [13 empty] | VV | 2 | 2 | True | 0 | ROZPOCET
| VV |  | (14,5+9,5+1,0*2)*3,95 |  | 102.7 | [13 empty] | VV | 2 | 2 | True | 0 | ROZPOCET
| VV |  | (16,9+1,0*2)*4,2 |  | 79.38 | [13 empty] | VV | 2 | 2 | True | 0 | ROZPOCET
| VV |  | "pohled severní" | [15 empty] | VV | 2 | 1 | True | 0 | ROZPOCET
| VV |  | (5,335+18,475+21,9+11,55+1,0*4)*3,95 |  | 241.977 | [13 empty] | VV | 2 | 2 | True | 0 | ROZPOCET
| VV |  | (16,9+1,0*2)*8,2 |  | 154.98 | [13 empty] | VV | 2 | 2 | True | 0 | ROZPOCET
| VV |  | "pohled západní" | [15 empty] | VV | 2 | 1 | True | 0 | ROZPOCET
| VV |  | (1,25+11,25+4,7+2,65+18,3+1,0*6)*3,95 |  | 174.393 | [13 empty] | VV | 2 | 2 | True | 0 | ROZPOCET
| VV |  | (10,25+1,0*2)*4,2 |  | 51.45 | [13 empty] | VV | 2 | 2 | True | 0 | ROZPOCET
| VV |  | "pohled východní" | [15 empty] | VV | 2 | 1 | True | 0 | ROZPOCET
| VV |  | (34,5+1,0*2)*3,95 |  | 144.175 | [13 empty] | VV | 2 | 2 | True | 0 | ROZPOCET
| VV |  | (10,25+1,0*2)*4,2+(4,15+1,0)*3,95 |  | 71.793 | [13 empty] | VV | 2 | 2 | True | 0 | ROZPOCET
| VV | LE | Součet |  | 1529.608 | [13 empty] | VV | 2 | 4 | True | 1 | ROZPOCET
102 | K | 941111221 | Montáž lešení řadového trubkového lehkého pracovního s podlahami s provozním zatížením tř. 3 do 200 kg/m2 Příplatek za první a každý další den použití lešení k ceně -1121 | m2 | 91776.48 | 1.21 | 111049.54 | CS ÚRS 2019 01 |  |  | základní |  | 0 | 0 | 0 | 0 | 0 | 4 | K | 2 |  |  |  | ROZPOCET |  |  |  | 111049.54 | 0 | 0 | 0 | 0 | 1 | 111049.54 | 4 | -602347825
| VV |  | "odhad 60 dní" LE*60 |  | 91776.48 | [13 empty] | VV | 2 | 2 | True | 1 | ROZPOCET
103 | K | 941111821 | Demontáž lešení řadového trubkového lehkého pracovního s podlahami s provozním zatížením tř. 3 do 200 kg/m2 šířky tř. W09 přes 0,9 do 1,2 m, výšky do 10 m | m2 | 1529.608 | 18.18 | 27808.27 | CS ÚRS 2019 01 |  |  | základní |  | 0 | 0 | 0 | 0 | 0 | 4 | K | 2 |  |  |  | ROZPOCET |  |  |  | 27808.27 | 0 | 0 | 0 | 0 | 1 | 27808.27 | 4 | -602446028
| VV |  | LE |  | 1529.608 | [13 empty] | VV | 2 | 2 | True | 1 | ROZPOCET
104 | K | 949101111 | Lešení pomocné pracovní pro objekty pozemních staveb pro zatížení do 150 kg/m2, o výšce lešeňové podlahy do 1,9 m | m2 | 3642.34 | 54.53 | 198616.8 | CS ÚRS 2019 01 |  |  | základní |  | 0 | 0.00013 | 0.4735 | 0 | 0 | 4 | K | 2 |  |  |  | ROZPOCET |  |  |  | 198616.8 | 0 | 0 | 0 | 0 | 1 | 198616.8 | 4 | 562003455
| VV |  | "podhledy" SDK1+SDK2+SDK3+SDK4+SDK5+SDK6 |  | 1407 | [13 empty] | VV | 2 | 2 | True | 0 | ROZPOCET
| VV |  | "pro zdivo a omítky" | [15 empty] | VV | 2 | 1 | True | 0 | ROZPOCET
| VV |  | "1.NP v.č.D1.1-102" | [15 empty] | VV | 2 | 1 | True | 0 | ROZPOCET
| VV |  | "m.č.101" (5,3+4,85)*2*1,0*2 |  | 40.6 | [13 empty] | VV | 2 | 2 | True | 0 | ROZPOCET
| VV |  | "m.č.102" (5,85+4,85)*2*1,0*2 |  | 42.8 | [13 empty] | VV | 2 | 2 | True | 0 | ROZPOCET
| VV |  | "m.č.103" (10,55+4,7)*2*1,0*2 |  | 61 | [13 empty] | VV | 2 | 2 | True | 0 | ROZPOCET
| VV |  | "m.č.104" (27,35*2+2,2)*1,0*2 |  | 113.8 | [13 empty] | VV | 2 | 2 | True | 0 | ROZPOCET
| VV |  | "m.č.105" (16,95*2+2,2)*1,0*2 |  | 72.2 | [13 empty] | VV | 2 | 2 | True | 0 | ROZPOCET
| VV |  | "m.č.106" (5,35+3,2)*2*1,0*2 |  | 34.2 | [13 empty] | VV | 2 | 2 | True | 0 | ROZPOCET
| VV |  | "m.č.107" (5,35+3,45)*2*1,0*2 |  | 35.2 | [13 empty] | VV | 2 | 2 | True | 0 | ROZPOCET
| VV |  | "m.č.108" (5,35+3,2)*2*1,0*2 |  | 34.2 | [13 empty] | VV | 2 | 2 | True | 0 | ROZPOCET
| VV |  | "m.č.109" (5,35+5,0)*2*1,0*2 |  | 41.4 | [13 empty] | VV | 2 | 2 | True | 0 | ROZPOCET
| VV |  | "m.č.110" (5,35+1,5)*2*1,0*2 |  | 27.4 | [13 empty] | VV | 2 | 2 | True | 0 | ROZPOCET
| VV |  | "m.č.112" (6,075+3,0)*2*1,0*2 |  | 36.3 | [13 empty] | VV | 2 | 2 | True | 0 | ROZPOCET
| VV |  | "m.č.113" (14,25+8,0)*2*1,0*2 |  | 89 | [13 empty] | VV | 2 | 2 | True | 0 | ROZPOCET
| VV |  | "m.č.114" (4,5+3,0)*2*1,0*2 |  | 30 | [13 empty] | VV | 2 | 2 | True | 0 | ROZPOCET
| VV |  | "m.č.115" (10,0+5,0+2,9+0,85*2)*2*1,0*2 |  | 78.4 | [13 empty] | VV | 2 | 2 | True | 0 | ROZPOCET
| VV |  | "m.č.116" (1,6+1,9)*2*1,0*2 |  | 14 | [13 empty] | VV | 2 | 2 | True | 0 | ROZPOCET
| VV |  | "m.č.117" (6,075+3,0)*2*1,0*2 |  | 36.3 | [13 empty] | VV | 2 | 2 | True | 0 | ROZPOCET
| VV |  | "m.č.118" (14,25+8,0)*2*1,0*2 |  | 89 | [13 empty] | VV | 2 | 2 | True | 0 | ROZPOCET
| VV |  | "m.č.119" (4,5+3,0)*2*1,0*2 |  | 30 | [13 empty] | VV | 2 | 2 | True | 0 | ROZPOCET
| VV |  | "m.č.120" (6,275+3,0)*2*1,0*2 |  | 37.1 | [13 empty] | VV | 2 | 2 | True | 0 | ROZPOCET
| VV |  | "m.č.121" (14,25+8,0)*2*1,0*2 |  | 89 | [13 empty] | VV | 2 | 2 | True | 0 | ROZPOCET
| VV |  | "m.č.122" (4,5+3,0)*2*1,0*2 |  | 30 | [13 empty] | VV | 2 | 2 | True | 0 | ROZPOCET
| VV |  | "m.č.123" (5,0*2+9,5+7,95+0,9+0,85*4+2,9)*1,0*2 |  | 69.3 | [13 empty] | VV | 2 | 2 | True | 0 | ROZPOCET
| VV |  | "m.č.124" (1,6+1,9)*2*1,0*2 |  | 14 | [13 empty] | VV | 2 | 2 | True | 0 | ROZPOCET
| VV |  | "m.č.125" (1,9+1,6)*2*1,0*2 |  | 14 | [13 empty] | VV | 2 | 2 | True | 0 | ROZPOCET
| VV |  | "m.č.126" (6,075+3,0)*2*1,0*2 |  | 36.3 | [13 empty] | VV | 2 | 2 | True | 0 | ROZPOCET
| VV |  | "m.č.127" (14,25+8,0)*2*1,0*2 |  | 89 | [13 empty] | VV | 2 | 2 | True | 0 | ROZPOCET
| VV |  | "m.č.128" (4,5+3,0)*2*1,0*2 |  | 30 | [13 empty] | VV | 2 | 2 | True | 0 | ROZPOCET
| VV |  | "m.č.129" (10,0+5,0+2,9+0,85*2)*2*1,0*2 |  | 78.4 | [13 empty] | VV | 2 | 2 | True | 0 | ROZPOCET
| VV |  | "m.č.130" (1,6+1,9)*2*1,0*2 |  | 14 | [13 empty] | VV | 2 | 2 | True | 0 | ROZPOCET
| VV |  | "m.č.131" (6,075+3,0)*2*1,0*2 |  | 36.3 | [13 empty] | VV | 2 | 2 | True | 0 | ROZPOCET
| VV |  | "m.č.132" (14,25+8,0)*2*1,0*2 |  | 89 | [13 empty] | VV | 2 | 2 | True | 0 | ROZPOCET
| VV |  | "m.č.133" (4,5+3,0)*2*1,0*2 |  | 30 | [13 empty] | VV | 2 | 2 | True | 0 | ROZPOCET
| VV |  | "m.č.134" (2,235+3,0)*2*1,0*2 |  | 20.94 | [13 empty] | VV | 2 | 2 | True | 0 | ROZPOCET
| VV |  | "m.č.135" (2,95+2,15)*2*1,0*2 |  | 20.4 | [13 empty] | VV | 2 | 2 | True | 0 | ROZPOCET
| VV |  | "m.č.136" (4,75+1,8)*2*1,0*2 |  | 26.2 | [13 empty] | VV | 2 | 2 | True | 0 | ROZPOCET
| VV |  | "m.č.137" (3,1+1,0)*2*1,0*2 |  | 16.4 | [13 empty] | VV | 2 | 2 | True | 0 | ROZPOCET
| VV |  | "m.č.138" (1,55+1,0)*2*1,0*2 |  | 10.2 | [13 empty] | VV | 2 | 2 | True | 0 | ROZPOCET
| VV |  | "m.č.139" (2,3+1,2)*2 *1,0*2 |  | 14 | [13 empty] | VV | 2 | 2 | True | 0 | ROZPOCET
| VV |  | "m.č.140" (4,2+2,3)*2*1,0*2 |  | 26 | [13 empty] | VV | 2 | 2 | True | 0 | ROZPOCET
| VV |  | "m.č.141+143+144" | [15 empty] | VV | 2 | 1 | True | 0 | ROZPOCET
| VV |  | (6,9+7,85+9,35+3,7+2,45+4,15+(4,5+0,75*2)*2)*1,0*2 |  | 92.8 | [13 empty] | VV | 2 | 2 | True | 0 | ROZPOCET
| VV |  | "m.č.142" (1,4+2,3)*2*1,0*2 |  | 14.8 | [13 empty] | VV | 2 | 2 | True | 0 | ROZPOCET
| VV |  | "m.č.145" (14,5+9,35)*2*1,0*2 |  | 95.4 | [13 empty] | VV | 2 | 2 | True | 0 | ROZPOCET
| VV |  | "2.NP v.č.D1.1-103" | [15 empty] | VV | 2 | 1 | True | 0 | ROZPOCET
| VV |  | "m.č.201" | [15 empty] | VV | 2 | 1 | True | 0 | ROZPOCET
| VV |  | (9,35+9,5+4,15+3,0+1,5+4,5+3,45+6,5+7,15+1,5)*1,0*2 |  | 101.2 | [13 empty] | VV | 2 | 2 | True | 0 | ROZPOCET
| VV |  | "m.č.202" (7,15+4,2)*2*1,0*2 |  | 45.4 | [13 empty] | VV | 2 | 2 | True | 0 | ROZPOCET
| VV |  | "m.č.203" (4,5+4,0)*2*1,0*2 |  | 34 | [13 empty] | VV | 2 | 2 | True | 0 | ROZPOCET
| VV |  | "m.č.204" (2,9+2,0)*2*1,0*2 |  | 19.6 | [13 empty] | VV | 2 | 2 | True | 0 | ROZPOCET
| VV |  | "m.č.205" (1,0+2,0)*2*1,0*2 |  | 12 | [13 empty] | VV | 2 | 2 | True | 0 | ROZPOCET
| VV |  | "m.č.206" (3,65+2,45)*2*1,0*2 |  | 24.4 | [13 empty] | VV | 2 | 2 | True | 0 | ROZPOCET
| VV |  | "m.č.207" (2,6+2,0)*2*1,0*2 |  | 18.4 | [13 empty] | VV | 2 | 2 | True | 0 | ROZPOCET
| VV |  | "m.č.208" (3,5+3,55)*2*1,0*2 |  | 28.2 | [13 empty] | VV | 2 | 2 | True | 0 | ROZPOCET
| VV |  | "m.č.209" (3,3+1,85)*2*1,0*2 |  | 20.6 | [13 empty] | VV | 2 | 2 | True | 0 | ROZPOCET
| VV |  | "m.č.210" (4,5+3,55)*2*1,0*2 |  | 32.2 | [13 empty] | VV | 2 | 2 | True | 0 | ROZPOCET
| VV |  | Součet |  | 3642.34 | [13 empty] | VV | 2 | 4 | True | 1 | ROZPOCET
105 | K | 952901111 | Vyčištění budov nebo objektů před předáním do užívání budov bytové nebo občanské výstavby - zametení a umytí podlah, dlažeb, obkladů, schodů v místnostech, chodbách a schodištích, vyčištění a umytí oken, dveří s rámy, zárubněmi, umytí a vyčištění jiných zasklených a natíraných ploch a zařizovacích předmětů, při světlé výšce podlaží do 4 m | m2 | 1823.891 | 48.47 | 88404 | CS ÚRS 2019 01 |  |  | základní |  | 0 | 4e-05 | 0.072956 | 0 | 0 | 4 | K | 2 |  |  |  | ROZPOCET |  |  |  | 88404 | 0 | 0 | 0 | 0 | 1 | 88404 | 4 | -148606047
| VV |  | "1.NP" | [15 empty] | VV | 2 | 1 | True | 0 | ROZPOCET
| VV |  | 36,1*18,15-4,7*4,9*2 |  | 609.155 | [13 empty] | VV | 2 | 2 | True | 0 | ROZPOCET
| VV |  | 22,5*26,3-4,7*4,4 |  | 571.07 | [13 empty] | VV | 2 | 2 | True | 0 | ROZPOCET
| VV |  | 11,15*4,7 |  | 52.405 | [13 empty] | VV | 2 | 2 | True | 0 | ROZPOCET
| VV |  | 30,225*2,5+11,9*4,7 |  | 131.493 | [13 empty] | VV | 2 | 2 | True | 0 | ROZPOCET
| VV |  | 28,45*10,25 |  | 291.613 | [13 empty] | VV | 2 | 2 | True | 0 | ROZPOCET
| VV |  | Mezisoučet |  | 1655.736 | [13 empty] | VV | 2 | 3 | True | 0 | ROZPOCET
| VV |  | "2.NP" 16,9*9,95 |  | 168.155 | [13 empty] | VV | 2 | 2 | True | 0 | ROZPOCET
| VV |  | Součet |  | 1823.891 | [13 empty] | VV | 2 | 4 | True | 1 | ROZPOCET
106 | K | 953941516 | Osazování drobných kovových předmětů se zalitím maltou cementovou, do vysekaných kapes nebo připravených otvorů konzol nebo kotev, např. pro záclonové kryty, zavěšené skříňky, radiátorové držáky apod. | kus | 15 | 302.95 | 4544.25 | CS ÚRS 2019 01 |  |  | základní |  | 0 | 0.00449 | 0.06735 | 0 | 0 | 4 | K | 2 |  |  |  | ROZPOCET |  |  |  | 4544.25 | 0 | 0 | 0 | 0 | 1 | 4544.25 | 4 | 409422302
107 | M | 449321130 | přístroj hasicí ruční práškový 6 kg | kus | 15 | 848.26 | 12723.9 | VLASTNÍ |  |  | základní |  | 0 | 0.01 | 0.15 | 0 | 0 | 8 | M | 2 |  |  |  | ROZPOCET |  |  |  | 12723.9 | 0 | 0 | 0 | 0 | 1 | 12723.9 | 4 | -297579829
108 | K | 953961114 | Kotvy chemické s vyvrtáním otvoru do betonu, železobetonu nebo tvrdého kamene tmel, velikost M 14, hloubka 125 mm | kus | 176 | 225.76 | 39733.76 | CS ÚRS 2019 01 |  |  | základní |  | 0 | 2e-05 | 0.00352 | 0 | 0 | 4 | K | 2 |  |  |  | ROZPOCET |  |  |  | 39733.76 | 0 | 0 | 0 | 0 | 1 | 39733.76 | 4 | -2123623212
| VV |  | "v.č.D1.1-122" | [15 empty] | VV | 2 | 1 | True | 0 | ROZPOCET
| VV |  | "pro odk.Z05" 4*2*(12+10) |  | 176 | [13 empty] | VV | 2 | 2 | True | 1 | ROZPOCET
109 | K | 977151123 | Jádrové vrty diamantovými korunkami do stavebních materiálů (železobetonu, betonu, cihel, obkladů, dlažeb, kamene) průměru přes 130 do 150 mm (prostupy potrubí ozn.P01) | m | 2.24 | 4682.38 | 10488.53 | CS ÚRS 2019 01 |  |  | základní |  | 0 | 0.00122 | 0.0027328 | 0.07 | 0.1568 | 4 | K | 2 |  |  |  | ROZPOCET |  |  |  | 10488.53 | 0 | 0 | 0 | 0 | 1 | 10488.53 | 4 | 1302578824
| VV |  | "v.č.D1.1-105" 0,2*8+0,32*2 |  | 2.24 | [13 empty] | VV | 2 | 2 | True | 1 | ROZPOCET
| D | 998 | Přesun hmot |  |  |  | 323409.97 | [5 empty] | 0 |  | 0 |  | 0 | 1 | D | 1 |  |  |  | ROZPOCET | [9 empty] | 323409.97
110 | K | 998011002 | Přesun hmot pro budovy občanské výstavby, bydlení, výrobu a služby s nosnou svislou konstrukcí zděnou z cihel, tvárnic nebo kamene vodorovná dopravní vzdálenost do 100 m pro budovy výšky přes 6 do 12 m | t | 3336.187 | 96.94 | 323409.97 | CS ÚRS 2019 01 |  |  | základní |  | 0 | 0 | 0 | 0 | 0 | 4 | K | 2 |  |  |  | ROZPOCET |  |  |  | 323409.97 | 0 | 0 | 0 | 0 | 1 | 323409.97 | 4 | 1707957958
| D | PSV | Práce a dodávky PSV |  |  |  | 22188580.06 | [5 empty] | 0 |  | 91.2426 |  | 0.0385 | 2 | D | 0 |  |  |  | ROZPOCET | [9 empty] | 22188580.06
| D | 711 | Izolace proti vodě, vlhkosti a plynům |  |  |  | 1102805.94 | [5 empty] | 0 |  | 2.2902 |  | 0 | 2 | D | 1 |  |  |  | ROZPOCET | [9 empty] | 1102805.94
111 | K | 711111001 | Provedení izolace proti zemní vlhkosti vodorovné za studena nátěrem penetračním | m2 | 1653.4 | 33.45 | 55306.23 | CS ÚRS 2019 01 |  |  | základní |  | 0 | 0 | 0 | 0 | 0 | 16 | K | 2 |  |  |  | ROZPOCET |  |  |  | 55306.23 | 0 | 0 | 0 | 0 | 1 | 55306.23 | 16 | -756474369
| VV |  | "v.č.D1.1-101" | [15 empty] | VV | 2 | 1 | True | 0 | ROZPOCET
| VV | IZ1 | "výměra dle projektanta" 1653,4 |  | 1653.4 | [13 empty] | VV | 2 | 2 | True | 1 | ROZPOCET
112 | K | 711112001 | Provedení izolace proti zemní vlhkosti svislé za studena nátěrem penetračním | m2 | 90.166 | 34.9 | 3146.79 | CS ÚRS 2019 01 |  |  | základní |  | 0 | 0 | 0 | 0 | 0 | 16 | K | 2 |  |  |  | ROZPOCET |  |  |  | 3146.79 | 0 | 0 | 0 | 0 | 1 | 3146.79 | 16 | -2018997610
| VV |  | "v.č.D1.1-101" | [15 empty] | VV | 2 | 1 | True | 0 | ROZPOCET
| VV |  | "vytažení = 300 mm" | [15 empty] | VV | 2 | 1 | True | 0 | ROZPOCET
| VV |  | (26,3+21,8+4,25+28,55+10,25+11,15+4,4+18,325)*0,3 |  | 37.508 | [13 empty] | VV | 2 | 2 | True | 0 | ROZPOCET
| VV |  | (2,5+5,575+18,3+26,3)*0,3 |  | 15.803 | [13 empty] | VV | 2 | 2 | True | 0 | ROZPOCET
| VV |  | (8,9*5+4,75*2*2+4,7*3+14,5+4,4+9,35+4,25*2*2)*0,3 |  | 36.855 | [13 empty] | VV | 2 | 2 | True | 0 | ROZPOCET
| VV | IZ2 | Součet |  | 90.166 | [13 empty] | VV | 2 | 4 | True | 1 | ROZPOCET
113 | M | 1116předb | asfaltová penetrační emulze | t | 0.528 | 51561.94 | 27224.7 | VLASTNÍ |  |  | základní |  | 0 | 0 | 0 | 0 | 0 | 32 | M | 2 |  |  |  | ROZPOCET |  |  |  | 27224.7 | 0 | 0 | 0 | 0 | 1 | 27224.7 | 16 | 770125391
| VV |  | IZ1*0,0003+IZ2*0,00035 |  | 0.528 | [13 empty] | VV | 2 | 2 | True | 1 | ROZPOCET
114 | K | 711113117 | Izolace proti zemní vlhkosti natěradly a tmely za studena [SCHOMBURG] na ploše vodorovné V těsnicí stěrkou [AQUAFIN -1K] nepružnou (cementem pojená) | m2 | 295 | 390.2 | 115109 | CS ÚRS 2019 01 |  |  | základní |  | 0 | 0.0035 | 1.0325 | 0 | 0 | 16 | K | 2 |  |  |  | ROZPOCET |  |  |  | 115109 | 0 | 0 | 0 | 0 | 1 | 115109 | 16 | -26658692
| VV |  | "v.č.D1.1-110+110" SK02+SK03+SK04+SK06 |  | 295 | [13 empty] | VV | 2 | 2 | True | 1 | ROZPOCET
115 | K | 711113127 | Izolace proti zemní vlhkosti natěradly a tmely za studena [SCHOMBURG] na ploše svislé S těsnicí stěrkou [AQUAFIN -1K] nepružnou (cementem pojená) | m2 | 160.086 | 390.2 | 62465.56 | CS ÚRS 2019 01 |  |  | základní |  | 0 | 0.0035 | 0.5603 | 0 | 0 | 16 | K | 2 |  |  |  | ROZPOCET |  |  |  | 62465.56 | 0 | 0 | 0 | 0 | 1 | 62465.56 | 16 | 91045669
| VV |  | "v.č.D1.1-102+103" | [15 empty] | VV | 2 | 1 | True | 0 | ROZPOCET
| VV |  | "vytažení stěrky na stěnu v=2000 mm | [15 empty] | VV | 2 | 1 | True | 0 | ROZPOCET
| VV |  | "sprchy" | [15 empty] | VV | 2 | 1 | True | 0 | ROZPOCET
| VV |  | "1.NP" (1,0+0,9*2+(0,9+0,85*2)*2*6)*2,0 |  | 68 | [13 empty] | VV | 2 | 2 | True | 0 | ROZPOCET
| VV |  | "2.NP" (2,0+0,9*2+0,9*3)*2,0 |  | 13 | [13 empty] | VV | 2 | 2 | True | 0 | ROZPOCET
| VV |  | "vytažení na stěnu v=300 mm" | [15 empty] | VV | 2 | 1 | True | 0 | ROZPOCET
| VV |  | "m.č.115" (10,0+5,0+2,9+0,85*2)*2*0,3 |  | 11.76 | [13 empty] | VV | 2 | 2 | True | 0 | ROZPOCET
| VV |  | "m.č.116" (1,6+1,9)*2*0,3 |  | 2.1 | [13 empty] | VV | 2 | 2 | True | 0 | ROZPOCET
| VV |  | "m.č.123" (5,0*2+9,5+7,95+0,9+0,85*4+2,9)*0,3 |  | 10.395 | [13 empty] | VV | 2 | 2 | True | 0 | ROZPOCET
| VV |  | "m.č.124" (1,6+1,9)*2*0,3 |  | 2.1 | [13 empty] | VV | 2 | 2 | True | 0 | ROZPOCET
| VV |  | "m.č.125" (1,9+1,6)*2*0,3 |  | 2.1 | [13 empty] | VV | 2 | 2 | True | 0 | ROZPOCET
| VV |  | "m.č.129" (10,0+5,0+2,9+0,85*2)*2*0,3 |  | 11.76 | [13 empty] | VV | 2 | 2 | True | 0 | ROZPOCET
| VV |  | "m.č.130" (1,6+1,9)*2*0,3 |  | 2.1 | [13 empty] | VV | 2 | 2 | True | 0 | ROZPOCET
| VV |  | "m.č.134" (2,235+3,0)*2*0,3 |  | 3.141 | [13 empty] | VV | 2 | 2 | True | 0 | ROZPOCET
| VV |  | "m.č.137" (3,1+1,0)*2*0,3 |  | 2.46 | [13 empty] | VV | 2 | 2 | True | 0 | ROZPOCET
| VV |  | "m.č.138" (1,55+1,0)*2*0,3 |  | 1.53 | [13 empty] | VV | 2 | 2 | True | 0 | ROZPOCET
| VV |  | "m.č.139" (2,3+1,2)*2 *0,3 |  | 2.1 | [13 empty] | VV | 2 | 2 | True | 0 | ROZPOCET
| VV |  | "m.č.140" (4,2+2,3)*2*0,3 |  | 3.9 | [13 empty] | VV | 2 | 2 | True | 0 | ROZPOCET
| VV |  | "m.č.141+143+144" | [15 empty] | VV | 2 | 1 | True | 0 | ROZPOCET
| VV |  | (6,9+7,85+9,35+3,7+2,45+4,15+(4,5+0,75*2)*2)*0,3 |  | 13.92 | [13 empty] | VV | 2 | 2 | True | 0 | ROZPOCET
| VV |  | "m.č.142" (1,4+2,3)*2*0,3 |  | 2.22 | [13 empty] | VV | 2 | 2 | True | 0 | ROZPOCET
| VV |  | "2.NP v.č.D1.1-116" | [15 empty] | VV | 2 | 1 | True | 0 | ROZPOCET
| VV |  | "m.č.204" (2,9+2,0)*2*0,3 |  | 2.94 | [13 empty] | VV | 2 | 2 | True | 0 | ROZPOCET
| VV |  | "m.č.205" (1,0+2,0)*2*0,3 |  | 1.8 | [13 empty] | VV | 2 | 2 | True | 0 | ROZPOCET
| VV |  | "m.č.207" (2,6+2,0)*2*0,3 |  | 2.76 | [13 empty] | VV | 2 | 2 | True | 0 | ROZPOCET
| VV |  | Součet |  | 160.086 | [13 empty] | VV | 2 | 4 | True | 1 | ROZPOCET
116 | K | 711131101 | Provedení izolace proti zemní vlhkosti pásy na sucho AIP nebo tkaninou | m2 | 1653.4 | 114.27 | 188934.02 | CS ÚRS 2019 01 |  |  | základní |  | 0 | 0 | 0 | 0 | 0 | 16 | K | 2 |  |  |  | ROZPOCET |  |  |  | 188934.02 | 0 | 0 | 0 | 0 | 1 | 188934.02 | 16 | 1390264667
| VV |  | IZ1 |  | 1653.4 | [13 empty] | VV | 2 | 2 | True | 1 | ROZPOCET
117 | K | 711132101 | Provedení izolace proti zemní vlhkosti pásy na sucho svislé AIP nebo tkaninou | m2 | 90.166 | 129.66 | 11690.92 | CS ÚRS 2019 01 |  |  | základní |  | 0 | 0 | 0 | 0 | 0 | 16 | K | 2 |  |  |  | ROZPOCET |  |  |  | 11690.92 | 0 | 0 | 0 | 0 | 1 | 11690.92 | 16 | -1946503100
| VV |  | IZ2 |  | 90.166 | [13 empty] | VV | 2 | 2 | True | 1 | ROZPOCET
118 | M | 62832001 | pás těžký asfaltovaný typu V60 S35 | m2 | 2009.609 | 76.71 | 154157.11 | CS ÚRS 2019 01 |  |  | základní |  | 0 | 0 | 0 | 0 | 0 | 32 | M | 2 |  |  |  | ROZPOCET |  |  |  | 154157.11 | 0 | 0 | 0 | 0 | 1 | 154157.11 | 16 | -371004201
| VV |  | IZ1*1,15+IZ2*1,2 |  | 2009.609 | [13 empty] | VV | 2 | 2 | True | 1 | ROZPOCET
119 | K | 711141559 | Provedení izolace proti zemní vlhkosti pásy přitavením NAIP | m2 | 1653.4 | 114.27 | 188934.02 | CS ÚRS 2019 01 |  |  | základní |  | 0 | 0.0004 | 0.66136 | 0 | 0 | 16 | K | 2 |  |  |  | ROZPOCET |  |  |  | 188934.02 | 0 | 0 | 0 | 0 | 1 | 188934.02 | 16 | -643319348
| VV |  | IZ1 |  | 1653.4 | [13 empty] | VV | 2 | 2 | True | 1 | ROZPOCET
120 | K | 711142559 | Provedení izolace proti zemní vlhkosti pásy přitavením svislé NAIP | m2 | 90.166 | 129.66 | 11690.92 | CS ÚRS 2019 01 |  |  | základní |  | 0 | 0.0004 | 0.036066 | 0 | 0 | 16 | K | 2 |  |  |  | ROZPOCET |  |  |  | 11690.92 | 0 | 0 | 0 | 0 | 1 | 11690.92 | 16 | 1705551217
| VV |  | IZ2 |  | 90.166 | [13 empty] | VV | 2 | 2 | True | 1 | ROZPOCET
121 | M | 62856010 | modifikovaný asfaltový pás s vložkou z AL folie | m2 | 2009.609 | 136.57 | 274452.3 | CS ÚRS 2019 01 |  |  | základní |  | 0 | 0 | 0 | 0 | 0 | 32 | M | 2 |  |  |  | ROZPOCET |  |  |  | 274452.3 | 0 | 0 | 0 | 0 | 1 | 274452.3 | 16 | -1737546816
| VV |  | IZ1*1,15+IZ2*1,2 |  | 2009.609 | [13 empty] | VV | 2 | 2 | True | 1 | ROZPOCET
122 | K | 998711201 | Přesun hmot procentní pro izolace proti vodě, vlhkosti a plynům v objektech v do 6 m | % | 1 | 9694.37 | 9694.37 | CS ÚRS 2019 01 |  |  | základní |  | 0 | 0 | 0 | 0 | 0 | 16 | K | 2 |  |  |  | ROZPOCET |  |  |  | 9694.37 | 0 | 0 | 0 | 0 | 1 | 9694.37 | 16 | -1061130606
| D | 712 | Povlakové krytiny |  |  |  | 861786.05 | [5 empty] | 0 |  | 4.5478 |  | 0 | 2 | D | 1 |  |  |  | ROZPOCET | [9 empty] | 861786.05
123 | K | 712311101 | Provedení povlakové krytiny střech do 10° za studena lakem penetračním nebo asfaltovým | m2 | 900 | 19.99 | 17991 | CS ÚRS 2019 01 |  |  | základní |  | 0 | 0 | 0 | 0 | 0 | 16 | K | 2 |  |  |  | ROZPOCET |  |  |  | 17991 | 0 | 0 | 0 | 0 | 1 | 17991 | 16 | 549530972
| VV |  | "v.č.D1.1-106+107" ST3 |  | 900 | [13 empty] | VV | 2 | 2 | True | 1 | ROZPOCET
124 | M | 11116předb | asfaltová penetrační emulze | t | 0.27 | 55985 | 15115.95 | VLASTNI |  |  | základní |  | 0 | 0 | 0 | 0 | 0 | 32 | M | 2 |  |  |  | ROZPOCET |  |  |  | 15115.95 | 0 | 0 | 0 | 0 | 1 | 15115.95 | 16 | 1475687552
| VV |  | ST3*0,0003 |  | 0.27 | [13 empty] | VV | 2 | 2 | True | 1 | ROZPOCET
125 | K | 712341559 | Provedení povlakové krytiny střech plochých do 10 st. pásy přitavením NAIP v plné ploše | m2 | 900 | 117.3 | 105570 | CS ÚRS 2019 01 |  |  | základní |  | 0 | 0.00088 | 0.792 | 0 | 0 | 16 | K | 2 |  |  |  | ROZPOCET |  |  |  | 105570 | 0 | 0 | 0 | 0 | 1 | 105570 | 16 | 1601046578
| VV |  | "ploché střechy" ST3 |  | 900 | [13 empty] | VV | 2 | 2 | True | 1 | ROZPOCET
126 | M | 628522640 | pásy s modifikovaným asfaltem vložka skelná tkanina minerální posyp | m2 | 1035 | 127.97 | 132448.95 | CS ÚRS 2019 01 |  |  | základní |  | 0 | 0.001 | 1.035 | 0 | 0 | 32 | M | 2 |  |  |  | ROZPOCET |  |  |  | 132448.95 | 0 | 0 | 0 | 0 | 1 | 132448.95 | 16 | -1880990543
| VV |  | ST3*1,15 |  | 1035 | [13 empty] | VV | 2 | 2 | True | 1 | ROZPOCET
127 | K | 712361705 | Provedení povlakové krytiny střech plochých do 10 st. fólií lepená se svařovanými spoji | m2 | 900 | 251.93 | 226737 | CS ÚRS 2019 01 |  |  | základní |  | 0 | 3e-05 | 0.027 | 0 | 0 | 16 | K | 2 |  |  |  | ROZPOCET |  |  |  | 226737 | 0 | 0 | 0 | 0 | 1 | 226737 | 16 | -1036158339
| VV |  | "v.č.D1.1-106+107" | [15 empty] | VV | 2 | 1 | True | 0 | ROZPOCET
| VV | ST3 | "výměra dle projektanta" 900,0 |  | 900 | [13 empty] | VV | 2 | 2 | True | 1 | ROZPOCET
128 | M | 283220461 | fólie střešní PVC se skel.výztuží tl.1,5 mm | m2 | 1035 | 185.28 | 191764.8 | CS ÚRS 2019 01 |  |  | základní |  | 0 | 0.0019 | 1.9665 | 0 | 0 | 32 | M | 2 |  |  |  | ROZPOCET |  |  |  | 191764.8 | 0 | 0 | 0 | 0 | 1 | 191764.8 | 16 | 794054004
| VV |  | ST3*1,15 |  | 1035 | [13 empty] | VV | 2 | 2 | True | 1 | ROZPOCET
129 | K | 712391171 | Provedení povlakové krytiny střech plochých do 10 st. -ostatní práce provedení vrstvy textilní podkladní | m2 | 900 | 14.66 | 13194 | CS ÚRS 2019 01 |  |  | základní |  | 0 | 0 | 0 | 0 | 0 | 16 | K | 2 |  |  |  | ROZPOCET |  |  |  | 13194 | 0 | 0 | 0 | 0 | 1 | 13194 | 16 | -2010980832
| VV |  | ST3 |  | 900 | [13 empty] | VV | 2 | 2 | True | 1 | ROZPOCET
130 | M | 693110621 | geotextilie z polyesterových vláken netkaná, 300 g/m2, šíře 200 cm | m2 | 1035 | 31.99 | 33109.65 | CS ÚRS 2019 01 |  |  | základní |  | 0 | 0.0003 | 0.3105 | 0 | 0 | 32 | M | 2 |  |  |  | ROZPOCET |  |  |  | 33109.65 | 0 | 0 | 0 | 0 | 1 | 33109.65 | 16 | -1020808377
| VV |  | ST3*1,15 |  | 1035 | [13 empty] | VV | 2 | 2 | True | 1 | ROZPOCET
131 | K | 712841559 | Provedení povlakové krytiny střech samostatným vytažením izolačního povlaku pásy přitavením na konstrukce převyšující úroveň střechy, NAIP | m2 | 128.244 | 194.61 | 24957.56 | CS ÚRS 2019 01 |  |  | základní |  | 0 | 0.00094 | 0.12055 | 0 | 0 | 16 | K | 2 |  |  |  | ROZPOCET |  |  |  | 24957.56 | 0 | 0 | 0 | 0 | 1 | 24957.56 | 16 | 1990514811
| VV |  | "na atiku v.č.D1.1-106" TI4 |  | 128.244 | [13 empty] | VV | 2 | 2 | True | 1 | ROZPOCET
132 | M | 62856010 | modifikovaný asfaltový pás s vložkou z AL folie | m2 | 153.893 | 153.29 | 23590.26 | CS ÚRS 2019 01 |  |  | základní |  | 0 | 0 | 0 | 0 | 0 | 32 | M | 2 |  |  |  | ROZPOCET |  |  |  | 23590.26 | 0 | 0 | 0 | 0 | 1 | 23590.26 | 16 | -788708474
| VV |  | TI4*1,2 |  | 153.893 | [13 empty] | VV | 2 | 2 | True | 1 | ROZPOCET
133 | K | 712861705 | Provedení povlakové krytiny střech samostatným vytažením izolačního povlaku fólií na konstrukce převyšující úroveň střechy, přilepenou se svařovanými spoji | m2 | 128.244 | 223.94 | 28718.96 | CS ÚRS 2019 01 |  |  | základní |  | 0 | 3e-05 | 0.0038473 | 0 | 0 | 16 | K | 2 |  |  |  | ROZPOCET |  |  |  | 28718.96 | 0 | 0 | 0 | 0 | 1 | 28718.96 | 16 | 1387542244
| VV |  | "na atiku v.č.D1.1-106" | [15 empty] | VV | 2 | 1 | True | 0 | ROZPOCET
| VV |  | "1.NP" | [15 empty] | VV | 2 | 1 | True | 0 | ROZPOCET
| VV |  | (1,95+18,325+4,95+4,4)*(0,3+0,55) |  | 25.181 | [13 empty] | VV | 2 | 2 | True | 0 | ROZPOCET
| VV |  | (21,35+7,45)*(0,2+0,55) |  | 21.6 | [13 empty] | VV | 2 | 2 | True | 0 | ROZPOCET
| VV |  | (10,7*2+9,15)*(0,2+0,55) |  | 22.913 | [13 empty] | VV | 2 | 2 | True | 0 | ROZPOCET
| VV |  | 4,7*(0,2+0,55)*3 |  | 10.575 | [13 empty] | VV | 2 | 2 | True | 0 | ROZPOCET
| VV |  | "2.NP" | [15 empty] | VV | 2 | 1 | True | 0 | ROZPOCET
| VV |  | (16,1+9,15)*2*(0,4+0,55) |  | 47.975 | [13 empty] | VV | 2 | 2 | True | 0 | ROZPOCET
| VV | ST2 | Součet |  | 128.244 | [13 empty] | VV | 2 | 4 | True | 1 | ROZPOCET
134 | M | 283220461 | fólie střešní PVC se skel.výztuží tl.1,5 mm | m2 | 153.893 | 185.28 | 28513.3 | CS ÚRS 2019 01 |  |  | základní |  | 0 | 0.0019 | 0.2924 | 0 | 0 | 32 | M | 2 |  |  |  | ROZPOCET |  |  |  | 28513.3 | 0 | 0 | 0 | 0 | 1 | 28513.3 | 16 | 1929611721
| VV |  | ST2*1,20 |  | 153.893 | [13 empty] | VV | 2 | 2 | True | 1 | ROZPOCET
135 | K | 998712202 | Přesun hmot pro povlakové krytiny stanovený procentní sazbou (%) z ceny vodorovná dopravní vzdálenost do 50 m v objektech výšky přes 6 do 12 m | % | 1 | 20074.62 | 20074.62 | CS ÚRS 2019 01 |  |  | základní |  | 0 | 0 | 0 | 0 | 0 | 16 | K | 2 |  |  |  | ROZPOCET |  |  |  | 20074.62 | 0 | 0 | 0 | 0 | 1 | 20074.62 | 16 | -1138622062
| D | 713 | Izolace tepelné |  |  |  | 1680215.19 | [5 empty] | 0 |  | 15.9574 |  | 0 | 2 | D | 1 |  |  |  | ROZPOCET | [9 empty] | 1680215.19
136 | K | 713121111 | Montáž tepelné izolace podlah rohožemi, pásy, deskami, dílci, bloky (izolační materiál ve specifikaci) kladenými volně jednovrstvá | m2 | 1725 | 48.47 | 83610.75 | CS ÚRS 2019 01 |  |  | základní |  | 0 | 0 | 0 | 0 | 0 | 16 | K | 2 |  |  |  | ROZPOCET |  |  |  | 83610.75 | 0 | 0 | 0 | 0 | 1 | 83610.75 | 16 | 1132672633
| VV |  | "výměry dle projektanta" | [15 empty] | VV | 2 | 1 | True | 0 | ROZPOCET
| VV | TI1 | "1.NP v.č.D1.1-110" SK01+SK02+SK03+SK04 |  | 1580 | [13 empty] | VV | 2 | 2 | True | 0 | ROZPOCET
| VV | TI2 | "2.NP v.č.D1.1-111" SK05+SK06 |  | 145 | [13 empty] | VV | 2 | 2 | True | 0 | ROZPOCET
| VV |  | Součet |  | 1725 | [13 empty] | VV | 2 | 4 | True | 1 | ROZPOCET
137 | M | 283723190 | deska z pěnového polystyrenu EPS 100 pro trvalé zatížení v tlaku (max. 2000 kg/m2) 1000 x 500 x 160 mm | m2 | 1611.6 | 203.58 | 328089.53 | CS ÚRS 2019 01 |  |  | základní |  | 0 | 0.004 | 6.4464 | 0 | 0 | 32 | M | 2 |  |  |  | ROZPOCET |  |  |  | 328089.53 | 0 | 0 | 0 | 0 | 1 | 328089.53 | 16 | -267847337
| VV |  | TI1*1,02 |  | 1611.6 | [13 empty] | VV | 2 | 2 | True | 1 | ROZPOCET
138 | M | 631412530 | deska izolační podlahová čedičová s max. zatížením 400 Kg/m2 tl.70 mm | m2 | 147.9 | 267.2 | 39518.88 | CS ÚRS 2019 01 |  |  | základní |  | 0 | 0.0075 | 1.1093 | 0 | 0 | 32 | M | 2 |  |  |  | ROZPOCET |  |  |  | 39518.88 | 0 | 0 | 0 | 0 | 1 | 39518.88 | 16 | -425757282
| VV |  | TI2*1,02 |  | 147.9 | [13 empty] | VV | 2 | 2 | True | 1 | ROZPOCET
139 | K | 713131141 | Montáž izolace tepelné stěn a základů lepením celoplošně rohoží, pásů, dílců, desek | m2 | 227.202 | 109.55 | 24889.98 | CS ÚRS 2019 01 |  |  | základní |  | 0 | 0.006 | 1.3632 | 0 | 0 | 16 | K | 2 |  |  |  | ROZPOCET |  |  |  | 24889.98 | 0 | 0 | 0 | 0 | 1 | 24889.98 | 16 | 325118704
| VV |  | "v.č.D1.1-102+112" | [15 empty] | VV | 2 | 1 | True | 0 | ROZPOCET
| VV |  | "sokl desky XPS tl.260 mm" | [15 empty] | VV | 2 | 1 | True | 0 | ROZPOCET
| VV |  | (19,68+7,93+5,18+2,15+1,12+8,65+13,38+14,93+1,0*4)*0,9 |  | 69.318 | [13 empty] | VV | 2 | 2 | True | 0 | ROZPOCET
| VV |  | "obvod.zdivo-vnitřní stěna XPS tl.40 mm" | [15 empty] | VV | 2 | 1 | True | 0 | ROZPOCET
| VV |  | (19,18+7,93+4,68+2,15+1,12+8,65+12,88++3,78*2+3,83+1,0*4+2,12)*0,4 |  | 29.64 | [13 empty] | VV | 2 | 2 | True | 0 | ROZPOCET
| VV |  | Mezisoučet |  | 98.958 | [13 empty] | VV | 2 | 3 | True | 0 | ROZPOCET
| VV |  | "v.č.D1.1-106" | [15 empty] | VV | 2 | 1 | True | 0 | ROZPOCET
| VV |  | "atika-EPS Grey 100 s tl.100 mm" | [15 empty] | VV | 2 | 1 | True | 0 | ROZPOCET
| VV |  | "1.NP" | [15 empty] | VV | 2 | 1 | True | 0 | ROZPOCET
| VV |  | (1,95+18,325+4,95+4,4)*(0,3+0,55) |  | 25.181 | [13 empty] | VV | 2 | 2 | True | 0 | ROZPOCET
| VV |  | (21,35+7,45)*(0,2+0,55) |  | 21.6 | [13 empty] | VV | 2 | 2 | True | 0 | ROZPOCET
| VV |  | (10,7*2+9,15)*(0,2+0,55) |  | 22.913 | [13 empty] | VV | 2 | 2 | True | 0 | ROZPOCET
| VV |  | 4,7*(0,2+0,55)*3 |  | 10.575 | [13 empty] | VV | 2 | 2 | True | 0 | ROZPOCET
| VV |  | "2.NP" | [15 empty] | VV | 2 | 1 | True | 0 | ROZPOCET
| VV |  | (16,1+9,15)*2*(0,4+0,55) |  | 47.975 | [13 empty] | VV | 2 | 2 | True | 0 | ROZPOCET
| VV | TI4 | Mezisoučet |  | 128.244 | [13 empty] | VV | 2 | 3 | True | 0 | ROZPOCET
| VV |  | Součet |  | 227.202 | [13 empty] | VV | 2 | 4 | True | 1 | ROZPOCET
140 | M | 28376037 | deska EPS grafitová fasadní λ=0,032 tl 100mm | m2 | 130.809 | 178.01 | 23285.31 | VLASTNÍ |  |  | základní |  | 0 | 0.0015 | 0.19621 | 0 | 0 | 32 | M | 2 |  |  |  | ROZPOCET |  |  |  | 23285.31 | 0 | 0 | 0 | 0 | 1 | 23285.31 | 16 | 330118038
141 | K | 713141261 | Montáž tepelné izolace střech plochých mechanické přikotvení šrouby včetně dodávky šroubů, bez položení tepelné izolace tl. izolace přes 240 mm do betonu nebo pórobetonu | m2 | 900 | 153.29 | 137961 | CS ÚRS 2019 01 |  |  | základní |  | 0 | 9e-05 | 0.081 | 0 | 0 | 16 | K | 2 |  |  |  | ROZPOCET |  |  |  | 137961 | 0 | 0 | 0 | 0 | 1 | 137961 | 16 | 898412976
| VV |  | "v.č.D1.1-106+107 | [15 empty] | VV | 2 | 1 | True | 0 | ROZPOCET
| VV |  | "výměra dle projektanta" ST3 |  | 900 | [13 empty] | VV | 2 | 2 | True | 1 | ROZPOCET
142 | M | 28376000 | deska střešní polystyrénová EPS 100 S, formát 1000 x 500 mm | m3 | 275.4 | 1836.24 | 505700.5 | VLASTNÍ |  |  | základní |  | 0 | 0 | 0 | 0 | 0 | 32 | M | 2 |  |  |  | ROZPOCET |  |  |  | 505700.5 | 0 | 0 | 0 | 0 | 1 | 505700.5 | 16 | -1287672077
| VV |  | ST3*0,3*1,02 |  | 275.4 | [13 empty] | VV | 2 | 2 | True | 1 | ROZPOCET
143 | K | 713141331 | Montáž izolace tepelné střech plochých lepené za studena zplna, spádová vrstva | m2 | 900 | 87.98 | 79182 | CS ÚRS 2019 01 |  |  | základní |  | 0 | 0.00116 | 1.044 | 0 | 0 | 16 | K | 2 |  |  |  | ROZPOCET |  |  |  | 79182 | 0 | 0 | 0 | 0 | 1 | 79182 | 16 | 160411369
| VV |  | "v.č.D1.1-116+107" ST3 |  | 900 | [13 empty] | VV | 2 | 2 | True | 1 | ROZPOCET
144 | M | 28376143 | klín izolační z pěnového polystyrenu EPS 200 spádový | m3 | 183.6 | 2241.46 | 411532.06 | CS ÚRS 2019 01 |  |  | základní |  | 0 | 0.03 | 5.508 | 0 | 0 | 32 | M | 2 |  |  |  | ROZPOCET |  |  |  | 411532.06 | 0 | 0 | 0 | 0 | 1 | 411532.06 | 16 | 1057356427
| VV |  | ST3*0,2*1,02 |  | 183.6 | [13 empty] | VV | 2 | 2 | True | 1 | ROZPOCET
145 | K | 713191132 | Montáž tepelné izolace stavebních konstrukcí - doplňky a konstrukční součásti podlah, stropů vrchem nebo střech překrytím fólií separační z PE | m2 | 1725 | 6.06 | 10453.5 | CS ÚRS 2019 01 |  |  | základní |  | 0 | 0 | 0 | 0 | 0 | 16 | K | 2 |  |  |  | ROZPOCET |  |  |  | 10453.5 | 0 | 0 | 0 | 0 | 1 | 10453.5 | 16 | -665917871
| VV |  | "v.č.D1.1.-110+111+114" | [15 empty] | VV | 2 | 1 | True | 0 | ROZPOCET
| VV | TI3 | KD+PVC+SK04 |  | 1725 | [13 empty] | VV | 2 | 2 | True | 1 | ROZPOCET
146 | M | 283231500 | fólie separační PE bal. 100 m2-oddělení betonových nebo samonivelačních vyrovnávacích vrstev | m2 | 1897.5 | 6.06 | 11498.85 | CS ÚRS 2017 01 |  |  | základní |  | 0 | 0.00011 | 0.20872 | 0 | 0 | 32 | M | 2 |  |  |  | ROZPOCET |  |  |  | 11498.85 | 0 | 0 | 0 | 0 | 1 | 11498.85 | 16 | -450723525
| VV |  | TI3*1,1 |  | 1897.5 | [13 empty] | VV | 2 | 2 | True | 1 | ROZPOCET
147 | K | 713191132 | Montáž tepelné izolace stavebních konstrukcí - doplňky a konstrukční součásti podlah, stropů vrchem nebo střech překrytím fólií separační z PE | m2 | 1 | 96.94 | 96.94 | CS ÚRS 2019 01 |  |  | základní |  | 0 | 0 | 0 | 0 | 0 | 16 | K | 2 |  |  |  | ROZPOCET |  |  |  | 96.94 | 0 | 0 | 0 | 0 | 1 | 96.94 | 16 | 93000633
148 | M | 28323053 | fólie PE (500 kg/m3) separační podlahová oddělující tepelnou izolaci tl 0,6mm | m2 | 1.1 | 145.42 | 159.96 | CS ÚRS 2019 01 |  |  | základní |  | 0 | 0.0005 | 0.00055 | 0 | 0 | 32 | M | 2 |  |  |  | ROZPOCET |  |  |  | 159.96 | 0 | 0 | 0 | 0 | 1 | 159.96 | 16 | -584726774
| VV |  | 1*1,1 'Přepočtené koeficientem množství |  | 1.1 | [13 empty] | VV | 2 | 2 | False | 1 | ROZPOCET
149 | K | 998713202 | Přesun hmot pro izolace tepelné stanovený procentní sazbou (%) z ceny vodorovná dopravní vzdálenost do 50 m v objektech výšky přes 6 do 12 m | % | 1 | 24235.93 | 24235.93 | CS ÚRS 2019 01 |  |  | základní |  | 0 | 0 | 0 | 0 | 0 | 16 | K | 2 |  |  |  | ROZPOCET |  |  |  | 24235.93 | 0 | 0 | 0 | 0 | 1 | 24235.93 | 16 | 811915908
| D | 722 | Zdravotechnika - vnitřní vodovod |  |  |  | 48229.5 | [5 empty] | 0 |  | 0.05828 |  | 0 | 2 | D | 1 |  |  |  | ROZPOCET | [9 empty] | 48229.5
150 | K | 722250133 | Požární příslušenství a armatury hydrantový systém s tvarově stálou hadicí celoplechový D 25 x 30 m | soubor | 2 | 23872.39 | 47744.78 | CS ÚRS 2019 01 |  |  | základní |  | 0 | 0.02914 | 0.05828 | 0 | 0 | 16 | K | 2 |  |  |  | ROZPOCET |  |  |  | 47744.78 | 0 | 0 | 0 | 0 | 1 | 47744.78 | 16 | 1226055988
151 | K | 998722202 | Přesun hmot pro vnitřní vodovod stanovený procentní sazbou (%) z ceny vodorovná dopravní vzdálenost do 50 m v objektech výšky přes 6 do 12 m | % | 1 | 484.72 | 484.72 | CS ÚRS 2019 01 |  |  | základní |  | 0 | 0 | 0 | 0 | 0 | 16 | K | 2 |  |  |  | ROZPOCET |  |  |  | 484.72 | 0 | 0 | 0 | 0 | 1 | 484.72 | 16 | -388299418
| D | 762 | Konstrukce tesařské |  |  |  | 286921.45 | [5 empty] | 0 |  | 7.0864 |  | 0 | 2 | D | 1 |  |  |  | ROZPOCET | [9 empty] | 286921.45
152 | K | 762341013 | Bednění střech rovných sklonu do 60 st. s vyřezáním otvorů z dřevoštěpkových desek [OSB] šroubovaných na krokve na sraz, tloušťky desky 15 mm | m2 | 500 | 367.9 | 183950 | CS ÚRS 2019 01 |  |  | základní |  | 0 | 0.00996 | 4.98 | 0 | 0 | 16 | K | 2 |  |  |  | ROZPOCET |  |  |  | 183950 | 0 | 0 | 0 | 0 | 1 | 183950 | 16 | 2039536327
| VV |  | "v.č.D1.1-106" | [15 empty] | VV | 2 | 1 | True | 0 | ROZPOCET
| VV | ST1 | "střechy pultové- výměra dle projektanta" 500,0 |  | 500 | [13 empty] | VV | 2 | 2 | True | 1 | ROZPOCET
153 | K | 762342216 | Bednění a laťování montáž laťování střech jednoduchých sklonu do 60 st. při osové vzdálenosti latí přes 360 do 600 mm | m2 | 500 | 71.98 | 35990 | CS ÚRS 2019 01 |  |  | základní |  | 0 | 0 | 0 | 0 | 0 | 16 | K | 2 |  |  |  | ROZPOCET |  |  |  | 35990 | 0 | 0 | 0 | 0 | 1 | 35990 | 16 | -1429830023
| VV |  | "v.č.D1.1-106" | [15 empty] | VV | 2 | 1 | True | 0 | ROZPOCET
| VV |  | "střechy pultové" ST1 |  | 500 | [13 empty] | VV | 2 | 2 | True | 1 | ROZPOCET
154 | M | 605141050 | řezivo jehličnaté lať pevnostní třída S10 - 13 průžez 30 x 50 mm | m3 | 1.375 | 7597.96 | 10447.2 | CS ÚRS 2019 01 |  |  | základní |  | 0 | 0.55 | 0.75625 | 0 | 0 | 32 | M | 2 |  |  |  | ROZPOCET |  |  |  | 10447.2 | 0 | 0 | 0 | 0 | 1 | 10447.2 | 16 | -1316425486
| VV |  | 500,0/0,6*0,03*0,05*1,1 |  | 1.375 | [13 empty] | VV | 2 | 2 | True | 1 | ROZPOCET
155 | K | 762342441 | Bednění a laťování montáž lišt trojúhelníkových nebo kontralatí | m | 845.5 | 18.66 | 15777.03 | CS ÚRS 2019 01 |  |  | základní |  | 0 | 0 | 0 | 0 | 0 | 16 | K | 2 |  |  |  | ROZPOCET |  |  |  | 15777.03 | 0 | 0 | 0 | 0 | 1 | 15777.03 | 16 | 2046556255
| VV |  | "v.č.D1.1-105+106" 8,9*95 |  | 845.5 | [13 empty] | VV | 2 | 2 | True | 1 | ROZPOCET
156 | M | 605141050 | řezivo jehličnaté lať pevnostní třída S10 - 13 průžez 30 x 50 mm | m3 | 1.395 | 7597.96 | 10599.15 | CS ÚRS 2019 01 |  |  | základní |  | 0 | 0.55 | 0.76725 | 0 | 0 | 32 | M | 2 |  |  |  | ROZPOCET |  |  |  | 10599.15 | 0 | 0 | 0 | 0 | 1 | 10599.15 | 16 | -1113618352
| VV |  | 845,5*0,03*0,05*1,1 |  | 1.395 | [13 empty] | VV | 2 | 2 | True | 1 | ROZPOCET
157 | K | 762395000 | Spojovací prostředky krovů, bednění a laťování, nadstřešních konstrukcí svory, prkna, hřebíky, pásová ocel, vruty | m3 | 2.77 | 1013.06 | 2806.18 | CS ÚRS 2019 01 |  |  | základní |  | 0 | 0.02337 | 0.064735 | 0 | 0 | 16 | K | 2 |  |  |  | ROZPOCET |  |  |  | 2806.18 | 0 | 0 | 0 | 0 | 1 | 2806.18 | 16 | 1692588442
| VV |  | 1,375+1,395 |  | 2.77 | [13 empty] | VV | 2 | 2 | True | 1 | ROZPOCET
158 | K | 762431014 | Obložení stěn z dřevoštěpkových desek [OSB] přibíjených na sraz, tloušťky desky 18 mm | m2 | 47.363 | 394.56 | 18687.55 | CS ÚRS 2019 01 |  |  | základní |  | 0 | 0.01094 | 0.51815 | 0 | 0 | 16 | K | 2 |  |  |  | ROZPOCET |  |  |  | 18687.55 | 0 | 0 | 0 | 0 | 1 | 18687.55 | 16 | 1578437178
| VV |  | "atika v.č.D1.1-106" | [15 empty] | VV | 2 | 1 | True | 0 | ROZPOCET
| VV |  | "1.NP" | [15 empty] | VV | 2 | 1 | True | 0 | ROZPOCET
| VV |  | (2,5+18,325+4,95+4,4)*0,3 |  | 9.053 | [13 empty] | VV | 2 | 2 | True | 0 | ROZPOCET
| VV |  | (8,0+21,35)*0,3+4,7*0,3*3 |  | 13.035 | [13 empty] | VV | 2 | 2 | True | 0 | ROZPOCET
| VV |  | (11,2*2+9,15)*0,3 |  | 9.465 | [13 empty] | VV | 2 | 2 | True | 0 | ROZPOCET
| VV |  | "2.NP" | [15 empty] | VV | 2 | 1 | True | 0 | ROZPOCET
| VV |  | (17,2+9,15)*2*0,3 |  | 15.81 | [13 empty] | VV | 2 | 2 | True | 0 | ROZPOCET
| VV | ST4 | Součet |  | 47.363 | [13 empty] | VV | 2 | 4 | True | 1 | ROZPOCET
159 | K | 998762202 | Přesun hmot pro konstrukce tesařské stanovený procentní sazbou (%) z ceny vodorovná dopravní vzdálenost do 50 m v objektech výšky přes 6 do 12 m | % | 1 | 8664.34 | 8664.34 | CS ÚRS 2019 01 |  |  | základní |  | 0 | 0 | 0 | 0 | 0 | 16 | K | 2 |  |  |  | ROZPOCET |  |  |  | 8664.34 | 0 | 0 | 0 | 0 | 1 | 8664.34 | 16 | -798164178
| D | 763 | Konstrukce suché výstavby |  |  |  | 1955531.42 | [5 empty] | 0 |  | 27.5151 |  | 0 | 2 | D | 1 |  |  |  | ROZPOCET | [9 empty] | 1955531.42
160 | K | 763121400 | SDK opláštění střešních svodů profil CW+UW 100 deska 1xA 12,5 bez TI | m2 | 30.563 | 666.49 | 20369.93 | VLASTNÍ |  |  | základní |  | 0 | 0.011 | 0.33619 | 0 | 0 | 16 | K | 2 |  |  |  | ROZPOCET |  |  |  | 20369.93 | 0 | 0 | 0 | 0 | 1 | 20369.93 | 16 | -1626289711
| VV |  | "1.NP v.č.D1.1-102" 0,25*3*3,75*10 |  | 28.125 | [13 empty] | VV | 2 | 2 | True | 0 | ROZPOCET
| VV |  | "2.NP v.č.D1.1-103" 0,25*3*3,25 |  | 2.438 | [13 empty] | VV | 2 | 2 | True | 0 | ROZPOCET
| VV | SDK7 | Součet |  | 30.563 | [13 empty] | VV | 2 | 4 | True | 1 | ROZPOCET
161 | K | 763121714 | Stěna předsazená ze sádrokartonových desek ostatní konstrukce a práce na předsazených stěnách ze sádrokartonových desek základní penetrační nátěr | m2 | 30.563 | 10.91 | 333.44 | CS ÚRS 2019 01 |  |  | základní |  | 0 | 0.0001 | 0.0030563 | 0 | 0 | 16 | K | 2 |  |  |  | ROZPOCET |  |  |  | 333.44 | 0 | 0 | 0 | 0 | 1 | 333.44 | 16 | 1121166955
| VV |  | SDK7 |  | 30.563 | [13 empty] | VV | 2 | 2 | True | 1 | ROZPOCET
162 | K | 763131411 | Podhled ze sádrokartonových desek dvouvrstvá zavěšená spodní konstrukce z ocelových profilů CD, UD jednoduše opláštěná deskou standardní A, tl. 12,5 mm, bez TI | m2 | 193 | 636.19 | 122784.67 | CS ÚRS 2019 01 |  |  | základní |  | 0 | 0.01223 | 2.3604 | 0 | 0 | 16 | K | 2 |  |  |  | ROZPOCET |  |  |  | 122784.67 | 0 | 0 | 0 | 0 | 1 | 122784.67 | 16 | -147054045
| VV |  | "v.č.D1.1-115+116" | [15 empty] | VV | 2 | 1 | True | 0 | ROZPOCET
| VV | SDK1 | "1+2.NP dle projektanta" 89,0+104,0 |  | 193 | [13 empty] | VV | 2 | 2 | True | 1 | ROZPOCET
163 | K | 763131431 | Podhled ze sádrokartonových desek dvouvrstvá zavěšená spodní konstrukce z ocelových profilů CD, UD jednoduše opláštěná deskou protipožární DF, tl. 12,5 mm, bez TI | m2 | 155 | 666.49 | 103305.95 | CS ÚRS 2019 01 |  |  | základní |  | 0 | 0.01379 | 2.1374 | 0 | 0 | 16 | K | 2 |  |  |  | ROZPOCET |  |  |  | 103305.95 | 0 | 0 | 0 | 0 | 1 | 103305.95 | 16 | 1367359462
| VV |  | "v.č.D1.1-115" | [15 empty] | VV | 2 | 1 | True | 0 | ROZPOCET
| VV | SDK3 | "1.NP výměra dle projektanta" 155,0 |  | 155 | [13 empty] | VV | 2 | 2 | True | 1 | ROZPOCET
164 | K | 763131451 | Podhled ze sádrokartonových desek dvouvrstvá zavěšená spodní konstrukce z ocelových profilů CD, UD jednoduše opláštěná deskou impregnovanou H2, tl. 12,5 mm, bez TI | m2 | 136 | 666.49 | 90642.64 | CS ÚRS 2019 01 |  |  | základní |  | 0 | 0.01254 | 1.7054 | 0 | 0 | 16 | K | 2 |  |  |  | ROZPOCET |  |  |  | 90642.64 | 0 | 0 | 0 | 0 | 1 | 90642.64 | 16 | -1214148998
| VV |  | "v.č.D1.1-115+116" | [15 empty] | VV | 2 | 1 | True | 0 | ROZPOCET
| VV | SDK2 | "1+2.NP dle projektanta" 96,0+40,0 |  | 136 | [13 empty] | VV | 2 | 2 | True | 1 | ROZPOCET
165 | K | 763131471 | Podhled ze sádrokartonových desek dvouvrstvá zavěšená spodní konstrukce z ocelových profilů CD, UD jednoduše opláštěná deskou impregnovanou protipožární H2DF, tl. 12,5 mm, bez TI | m2 | 7 | 702.84 | 4919.88 | CS ÚRS 2019 01 |  |  | základní |  | 0 | 0.01379 | 0.09653 | 0 | 0 | 16 | K | 2 |  |  |  | ROZPOCET |  |  |  | 4919.88 | 0 | 0 | 0 | 0 | 1 | 4919.88 | 16 | 702009388
| VV |  | "v.č.D1.1-115" | [15 empty] | VV | 2 | 1 | True | 0 | ROZPOCET
| VV | SDK4 | "1.NP výměra dle projektanta" 7,0 |  | 7 | [13 empty] | VV | 2 | 2 | True | 1 | ROZPOCET
166 | K | 763131491 | Podhled ze sádrokartonových desek dvouvrstvá zavěšená spodní konstrukce z ocelových profilů CD, UD jednoduše opláštěná deskou akustickou, tl. 12,5 mm, TI tl. 40 mm | m2 | 916 | 865.22 | 792541.52 | CS ÚRS 2019 01 |  |  | základní |  | 0 | 0.01681 | 15.398 | 0 | 0 | 16 | K | 2 |  |  |  | ROZPOCET |  |  |  | 792541.52 | 0 | 0 | 0 | 0 | 1 | 792541.52 | 16 | 1917556885
| VV |  | "v.č.D1.1-115" | [15 empty] | VV | 2 | 1 | True | 0 | ROZPOCET
| VV |  | "1.NP výměra dle projektanta" | [15 empty] | VV | 2 | 1 | True | 0 | ROZPOCET
| VV | SDK5 | 341,0 |  | 341 | [13 empty] | VV | 2 | 2 | True | 0 | ROZPOCET
| VV | SDK6 | 575,0 |  | 575 | [13 empty] | VV | 2 | 2 | True | 0 | ROZPOCET
| VV |  | Součet |  | 916 | [13 empty] | VV | 2 | 4 | True | 1 | ROZPOCET
167 | K | 763131713 | Podhled ze sádrokartonových desek ostatní práce a konstrukce na podhledech ze sádrokartonových desek napojení na obvodové konstrukce profilem | m | 1117.67 | 21.81 | 24376.38 | CS ÚRS 2019 01 |  |  | základní |  | 0 | 0.00026 | 0.29059 | 0 | 0 | 16 | K | 2 |  |  |  | ROZPOCET |  |  |  | 24376.38 | 0 | 0 | 0 | 0 | 1 | 24376.38 | 16 | 1378180700
| VV |  | "1.NP v.č.D1.1-115" | [15 empty] | VV | 2 | 1 | True | 0 | ROZPOCET
| VV |  | "m.č.101" (5,3+4,85)*2 |  | 20.3 | [13 empty] | VV | 2 | 2 | True | 0 | ROZPOCET
| VV |  | "m.č.102" (5,85+4,85)*2 |  | 21.4 | [13 empty] | VV | 2 | 2 | True | 0 | ROZPOCET
| VV |  | "m.č.103" (10,55+4,7)*2 |  | 30.5 | [13 empty] | VV | 2 | 2 | True | 0 | ROZPOCET
| VV |  | "m.č.104" 27,35*2+2,2 |  | 56.9 | [13 empty] | VV | 2 | 2 | True | 0 | ROZPOCET
| VV |  | "m.č.105" 16,95*2+2,2 |  | 36.1 | [13 empty] | VV | 2 | 2 | True | 0 | ROZPOCET
| VV |  | "m.č.106" (5,35+3,2)*2 |  | 17.1 | [13 empty] | VV | 2 | 2 | True | 0 | ROZPOCET
| VV |  | "m.č.107" (5,35+3,45)*2 |  | 17.6 | [13 empty] | VV | 2 | 2 | True | 0 | ROZPOCET
| VV |  | "m.č.108" (5,35+3,2)*2 |  | 17.1 | [13 empty] | VV | 2 | 2 | True | 0 | ROZPOCET
| VV |  | "m.č.109" (5,35+5,0)*2 |  | 20.7 | [13 empty] | VV | 2 | 2 | True | 0 | ROZPOCET
| VV |  | "m.č.110" (5,35+1,5)*2 |  | 13.7 | [13 empty] | VV | 2 | 2 | True | 0 | ROZPOCET
| VV |  | "m.č.112" (6,075+3,0)*2 |  | 18.15 | [13 empty] | VV | 2 | 2 | True | 0 | ROZPOCET
| VV |  | "m.č.113" (14,25+8,0)*2 |  | 44.5 | [13 empty] | VV | 2 | 2 | True | 0 | ROZPOCET
| VV |  | "m.č.114" (4,5+3,0)*2 |  | 15 | [13 empty] | VV | 2 | 2 | True | 0 | ROZPOCET
| VV |  | "m.č.115" (10,0+5,0+2,9+0,85*2)*2 |  | 39.2 | [13 empty] | VV | 2 | 2 | True | 0 | ROZPOCET
| VV |  | "m.č.116" (1,6+1,9)*2 |  | 7 | [13 empty] | VV | 2 | 2 | True | 0 | ROZPOCET
| VV |  | "m.č.117" (6,075+3,0)*2 |  | 18.15 | [13 empty] | VV | 2 | 2 | True | 0 | ROZPOCET
| VV |  | "m.č.118" (14,25+8,0)*2 |  | 44.5 | [13 empty] | VV | 2 | 2 | True | 0 | ROZPOCET
| VV |  | "m.č.119" (4,5+3,0)*2 |  | 15 | [13 empty] | VV | 2 | 2 | True | 0 | ROZPOCET
| VV |  | "m.č.120" (6,275+3,0)*2 |  | 18.55 | [13 empty] | VV | 2 | 2 | True | 0 | ROZPOCET
| VV |  | "m.č.121" (14,25+8,0)*2 |  | 44.5 | [13 empty] | VV | 2 | 2 | True | 0 | ROZPOCET
| VV |  | "m.č.122" (4,5+3,0)*2 |  | 15 | [13 empty] | VV | 2 | 2 | True | 0 | ROZPOCET
| VV |  | "m.č.123" 5,0*2+9,5+7,95+0,9+0,85*4+2,9 |  | 34.65 | [13 empty] | VV | 2 | 2 | True | 0 | ROZPOCET
| VV |  | "m.č.124" (1,6+1,9)*2 |  | 7 | [13 empty] | VV | 2 | 2 | True | 0 | ROZPOCET
| VV |  | "m.č.125" (1,9+1,6)*2 |  | 7 | [13 empty] | VV | 2 | 2 | True | 0 | ROZPOCET
| VV |  | "m.č.126" (6,075+3,0)*2 |  | 18.15 | [13 empty] | VV | 2 | 2 | True | 0 | ROZPOCET
| VV |  | "m.č.127" (14,25+8,0)*2 |  | 44.5 | [13 empty] | VV | 2 | 2 | True | 0 | ROZPOCET
| VV |  | "m.č.128" (4,5+3,0)*2 |  | 15 | [13 empty] | VV | 2 | 2 | True | 0 | ROZPOCET
| VV |  | "m.č.129" (10,0+5,0+2,9+0,85*2)*2 |  | 39.2 | [13 empty] | VV | 2 | 2 | True | 0 | ROZPOCET
| VV |  | "m.č.130" (1,6+1,9)*2 |  | 7 | [13 empty] | VV | 2 | 2 | True | 0 | ROZPOCET
| VV |  | "m.č.131" (6,075+3,0)*2 |  | 18.15 | [13 empty] | VV | 2 | 2 | True | 0 | ROZPOCET
| VV |  | "m.č.132" (14,25+8,0)*2 |  | 44.5 | [13 empty] | VV | 2 | 2 | True | 0 | ROZPOCET
| VV |  | "m.č.133" (4,5+3,0)*2 |  | 15 | [13 empty] | VV | 2 | 2 | True | 0 | ROZPOCET
| VV |  | "m.č.134" (2,235+3,0)*2 |  | 10.47 | [13 empty] | VV | 2 | 2 | True | 0 | ROZPOCET
| VV |  | "m.č.135" (2,95+2,15)*2 |  | 10.2 | [13 empty] | VV | 2 | 2 | True | 0 | ROZPOCET
| VV |  | "m.č.136" (4,75+1,8)*2 |  | 13.1 | [13 empty] | VV | 2 | 2 | True | 0 | ROZPOCET
| VV |  | "m.č.137" (3,1+1,0)*2 |  | 8.2 | [13 empty] | VV | 2 | 2 | True | 0 | ROZPOCET
| VV |  | "m.č.138" (1,55+1,0)*2 |  | 5.1 | [13 empty] | VV | 2 | 2 | True | 0 | ROZPOCET
| VV |  | "m.č.139" (2,3+1,2)*2 |  | 7 | [13 empty] | VV | 2 | 2 | True | 0 | ROZPOCET
| VV |  | "m.č.140" (4,2+2,3)*2 |  | 13 | [13 empty] | VV | 2 | 2 | True | 0 | ROZPOCET
| VV |  | "m.č.141+143+144" | [15 empty] | VV | 2 | 1 | True | 0 | ROZPOCET
| VV |  | 6,9+7,85+9,35+3,7+2,45+4,15+(4,5+0,75*2)*2 |  | 46.4 | [13 empty] | VV | 2 | 2 | True | 0 | ROZPOCET
| VV |  | "m.č.142" (1,4+2,3)*2 |  | 7.4 | [13 empty] | VV | 2 | 2 | True | 0 | ROZPOCET
| VV |  | "m.č.145" (14,5+9,35)*2 |  | 47.7 | [13 empty] | VV | 2 | 2 | True | 0 | ROZPOCET
| VV |  | "2.NP v.č.D1.1-116" | [15 empty] | VV | 2 | 1 | True | 0 | ROZPOCET
| VV |  | "m.č.201" | [15 empty] | VV | 2 | 1 | True | 0 | ROZPOCET
| VV |  | 9,35+9,5+4,15+3,0+1,5+4,5+3,45+6,5+7,15+1,5 |  | 50.6 | [13 empty] | VV | 2 | 2 | True | 0 | ROZPOCET
| VV |  | "m.č.202" (7,15+4,2)*2 |  | 22.7 | [13 empty] | VV | 2 | 2 | True | 0 | ROZPOCET
| VV |  | "m.č.203" (4,5+4,0)*2 |  | 17 | [13 empty] | VV | 2 | 2 | True | 0 | ROZPOCET
| VV |  | "m.č.204" (2,9+2,0)*2 |  | 9.8 | [13 empty] | VV | 2 | 2 | True | 0 | ROZPOCET
| VV |  | "m.č.205" (1,0+2,0)*2 |  | 6 | [13 empty] | VV | 2 | 2 | True | 0 | ROZPOCET
| VV |  | "m.č.206" (3,65+2,45)*2 |  | 12.2 | [13 empty] | VV | 2 | 2 | True | 0 | ROZPOCET
| VV |  | "m.č.207" (2,6+2,0)*2 |  | 9.2 | [13 empty] | VV | 2 | 2 | True | 0 | ROZPOCET
| VV |  | "m.č.208" (3,5+3,55)*2 |  | 14.1 | [13 empty] | VV | 2 | 2 | True | 0 | ROZPOCET
| VV |  | "m.č.209" (3,3+1,85)*2 |  | 10.3 | [13 empty] | VV | 2 | 2 | True | 0 | ROZPOCET
| VV |  | "m.č.210" (4,5+3,55)*2 |  | 16.1 | [13 empty] | VV | 2 | 2 | True | 0 | ROZPOCET
| VV |  | Součet |  | 1117.67 | [13 empty] | VV | 2 | 4 | True | 1 | ROZPOCET
168 | K | 763131714 | Podhled ze sádrokartonových desek ostatní práce a konstrukce na podhledech ze sádrokartonových desek základní penetrační nátěr | m2 | 1407 | 10.91 | 15350.37 | CS ÚRS 2019 01 |  |  | základní |  | 0 | 0.0001 | 0.1407 | 0 | 0 | 16 | K | 2 |  |  |  | ROZPOCET |  |  |  | 15350.37 | 0 | 0 | 0 | 0 | 1 | 15350.37 | 16 | -1275741768
| VV |  | SDK1+SDK2+SDK3+SDK4+SDK5+SDK6 |  | 1407 | [13 empty] | VV | 2 | 2 | True | 1 | ROZPOCET
169 | K | 763131751 | Podhled ze sádrokartonových desek ostatní práce a konstrukce na podhledech ze sádrokartonových desek montáž parotěsné zábrany | m2 | 575 | 27.87 | 16025.25 | CS ÚRS 2019 01 |  |  | základní |  | 0 | 0 | 0 | 0 | 0 | 16 | K | 2 |  |  |  | ROZPOCET |  |  |  | 16025.25 | 0 | 0 | 0 | 0 | 1 | 16025.25 | 16 | -1827912836
| VV |  | "v.č.D1.1-107" | [15 empty] | VV | 2 | 1 | True | 0 | ROZPOCET
| VV |  | "skladba pultové střechy" SDK6 |  | 575 | [13 empty] | VV | 2 | 2 | True | 1 | ROZPOCET
170 | M | 283292100 | folie podstřešní parotěsná | m2 | 632.5 | 42.41 | 26824.33 | CS ÚRS 2019 01 |  |  | základní |  | 0 | 0.00019 | 0.12018 | 0 | 0 | 32 | M | 2 |  |  |  | ROZPOCET |  |  |  | 26824.33 | 0 | 0 | 0 | 0 | 1 | 26824.33 | 16 | 1203445761
| VV |  | SDK6*1,1 |  | 632.5 | [13 empty] | VV | 2 | 2 | True | 1 | ROZPOCET
171 | K | 763131752 | Podhled ze sádrokartonových desek ostatní práce a konstrukce na podhledech ze sádrokartonových desek montáž jedné vrstvy tepelné izolace | m2 | 1150 | 65.44 | 75256 | CS ÚRS 2019 01 |  |  | základní |  | 0 | 0 | 0 | 0 | 0 | 16 | K | 2 |  |  |  | ROZPOCET |  |  |  | 75256 | 0 | 0 | 0 | 0 | 1 | 75256 | 16 | 1907298027
| VV |  | "v.č.D1.1-107" | [15 empty] | VV | 2 | 1 | True | 0 | ROZPOCET
| VV |  | "skladba pultové střechy" SDK6*2 |  | 1150 | [13 empty] | VV | 2 | 2 | True | 1 | ROZPOCET
172 | M | 631508520 | pás tepelně izolační minerální tl 160 mm | m2 | 586.5 | 593.3 | 347970.45 | CS ÚRS 2019 01 |  |  | základní |  | 0 | 0.00448 | 2.6275 | 0 | 0 | 32 | M | 2 |  |  |  | ROZPOCET |  |  |  | 347970.45 | 0 | 0 | 0 | 0 | 1 | 347970.45 | 16 | -89010147
| VV |  | SDK6*1,02 |  | 586.5 | [13 empty] | VV | 2 | 2 | True | 1 | ROZPOCET
173 | M | 631508510 | pás tepelně izolační minerální tl 140 mm | m2 | 586.5 | 519.13 | 304469.75 | CS ÚRS 2019 01 |  |  | základní |  | 0 | 0.00392 | 2.2991 | 0 | 0 | 32 | M | 2 |  |  |  | ROZPOCET |  |  |  | 304469.75 | 0 | 0 | 0 | 0 | 1 | 304469.75 | 16 | 398545307
| VV |  | SDK6*1,02 |  | 586.5 | [13 empty] | VV | 2 | 2 | True | 1 | ROZPOCET
174 | K | 998763402 | Přesun hmot pro konstrukce montované z desek stanovený procentní sazbou (%) z ceny vodorovná dopravní vzdálenost do 50 m v objektech výšky přes 6 do 12 m | % | 1 | 10360.86 | 10360.86 | CS ÚRS 2019 01 |  |  | základní |  | 0 | 0 | 0 | 0 | 0 | 16 | K | 2 |  |  |  | ROZPOCET |  |  |  | 10360.86 | 0 | 0 | 0 | 0 | 1 | 10360.86 | 16 | -983724616
| D | 7631 | Dřevostavby |  |  |  | 889263.73 | [5 empty] | 0 |  | 0 |  | 0 | 2 | D | 1 |  |  |  | ROZPOCET | [9 empty] | 889263.73
175 | K | 763101AP | Dřevěný sedlový příhradový vazník ozn.V1 (hoblovaní+2x impregnace+3x moření barva světlý dub) | m2 | 939.55 | 937.45 | 880781.15 | VLASTNÍ |  |  | základní |  | 0 | 0 | 0 | 0 | 0 | 16 | K | 2 |  |  |  | ROZPOCET |  |  |  | 880781.15 | 0 | 0 | 0 | 0 | 1 | 880781.15 | 16 | 1758696281
| VV |  | 8,6*(2,0+0,3)/2*95 |  | 939.55 | [13 empty] | VV | 2 | 2 | True | 1 | ROZPOCET
176 | K | 998763201 | Přesun hmot pro dřevostavby stanovený procentní sazbou (%) z ceny vodorovná dopravní vzdálenost do 50 m v objektech výšky přes 6 do 12 m | % | 1 | 8482.58 | 8482.58 | CS ÚRS 2019 01 |  |  | základní |  | 0 | 0 | 0 | 0 | 0 | 16 | K | 2 |  |  |  | ROZPOCET |  |  |  | 8482.58 | 0 | 0 | 0 | 0 | 1 | 8482.58 | 16 | 81979490
| D | 764 | Konstrukce klempířské-podrobný popis v.č.D1.1-132 |  |  |  | 1351808.31 | [5 empty] | 0 |  | 1.6937 |  | 0 | 2 | D | 1 |  |  |  | ROZPOCET | [9 empty] | 1351808.31
177 | K | 721242115 | Lapač střešních splavenin z PP se zápachovou klapkou a lapacím košem DN 110, odk.K04 | kus | 10 | 1466.27 | 14662.7 | CS ÚRS 2019 01 |  |  | základní |  | 0 | 0.0015 | 0.015 | 0 | 0 | 16 | K | 2 |  |  |  | ROZPOCET |  |  |  | 14662.7 | 0 | 0 | 0 | 0 | 1 | 14662.7 | 16 | -1657550404
178 | K | 7641000AP | Plechová krytina falcovaná barva antracit vč všech doplňků oplechování,sněhové zábrany apod (dod+mont) | m2 | 500 | 2199.41 | 1099705 | VLASTNÍ |  |  | základní |  | 0 | 0 | 0 | 0 | 0 | 16 | K | 2 |  |  |  | ROZPOCET |  |  |  | 1099705 | 0 | 0 | 0 | 0 | 1 | 1099705 | 16 | -382410814
| VV |  | "v.č.D1.1-106" | [15 empty] | VV | 2 | 1 | True | 0 | ROZPOCET
| VV |  | "výměra dle projektanta" ST1 |  | 500 | [13 empty] | VV | 2 | 2 | True | 1 | ROZPOCET
179 | K | 764214608 | Oplechování horních ploch zdí a nadezdívek (atik) z pozinkovaného plechu s povrchovou úpravou mechanicky kotvené rš 700 mm, odk.K02 | m | 160 | 526.53 | 84244.8 | CS ÚRS 2019 01 |  |  | základní |  | 0 | 0.00653 | 1.0448 | 0 | 0 | 16 | K | 2 |  |  |  | ROZPOCET |  |  |  | 84244.8 | 0 | 0 | 0 | 0 | 1 | 84244.8 | 16 | 101436546
180 | K | 764216604 | Oplechování parapetů z pozinkovaného plechu s povrchovou úpravou rovných mechanicky kotvené, bez rohů rš 275 mm, odk.K01 | m | 70 | 453.21 | 31724.7 | CS ÚRS 2019 01 |  |  | základní |  | 0 | 0.00291 | 0.2037 | 0 | 0 | 16 | K | 2 |  |  |  | ROZPOCET |  |  |  | 31724.7 | 0 | 0 | 0 | 0 | 1 | 31724.7 | 16 | -1132530336
181 | K | 764218605 | Oplechování říms a ozdobných prvků z pozinkovaného plechu s povrchovou úpravou rovných, bez rohů mechanicky kotvené rš 380 mm, odk.K05 | m | 62 | 511.86 | 31735.32 | CS ÚRS 2019 01 |  |  | základní |  | 0 | 0.00352 | 0.21824 | 0 | 0 | 16 | K | 2 |  |  |  | ROZPOCET |  |  |  | 31735.32 | 0 | 0 | 0 | 0 | 1 | 31735.32 | 16 | -1271883644
182 | K | 76451161 | Žlab podokapní hranatý z Pz s povrchovou úpravou rš 450 mm, odk.K03 | m | 65 | 757.13 | 49213.45 | VLASTNÍ |  |  | základní |  | 0 | 0.00163 | 0.10595 | 0 | 0 | 16 | K | 2 |  |  |  | ROZPOCET |  |  |  | 49213.45 | 0 | 0 | 0 | 0 | 1 | 49213.45 | 16 | -1754420504
183 | K | 76451863 | Svody hranaté včetně objímek, kolen, odskoků z Pz s povrchovou úpravou průměru 100 mm, odk.K04 | m | 50 | 637.16 | 31858 | VLASTNÍ |  |  | základní |  | 0 | 0.00212 | 0.106 | 0 | 0 | 16 | K | 2 |  |  |  | ROZPOCET |  |  |  | 31858 | 0 | 0 | 0 | 0 | 1 | 31858 | 16 | -940542887
184 | K | 998764202 | Přesun hmot pro konstrukce klempířské stanovený procentní sazbou (%) z ceny vodorovná dopravní vzdálenost do 50 m v objektech výšky přes 6 do 12 m | % | 1 | 8664.34 | 8664.34 | CS ÚRS 2019 01 |  |  | základní |  | 0 | 0 | 0 | 0 | 0 | 16 | K | 2 |  |  |  | ROZPOCET |  |  |  | 8664.34 | 0 | 0 | 0 | 0 | 1 | 8664.34 | 16 | 305198229
| D | 765 | Krytina skládaná |  |  |  | 130819.23 | [5 empty] | 0 |  | 0.091301 |  | 0 | 2 | D | 1 |  |  |  | ROZPOCET | [9 empty] | 130819.23
185 | K | 765191001 | Montáž pojistné hydroizolační fólie kladené ve sklonu do 20° lepením (vodotěsné podstřeší) na bednění nebo tepelnou izolaci | m2 | 500 | 50.65 | 25325 | CS ÚRS 2019 01 |  |  | základní |  | 0 | 1e-05 | 0.005 | 0 | 0 | 16 | K | 2 |  |  |  | ROZPOCET |  |  |  | 25325 | 0 | 0 | 0 | 0 | 1 | 25325 | 16 | -996490728
| VV |  | "v.č.D1.1-107" ST1 |  | 500 | [13 empty] | VV | 2 | 2 | True | 1 | ROZPOCET
186 | M | 283292520 | fólie podstřešní difúzní pro exteriér (reakce na oheň - třída F) 140 g/m2 | m2 | 550 | 71.98 | 39589 | CS ÚRS 2017 01 |  |  | základní |  | 0 | 0.00014 | 0.077 | 0 | 0 | 32 | M | 2 |  |  |  | ROZPOCET |  |  |  | 39589 | 0 | 0 | 0 | 0 | 1 | 39589 | 16 | -1693881362
| VV |  | ST1*1,1 |  | 550 | [13 empty] | VV | 2 | 2 | True | 1 | ROZPOCET
187 | K | 765191031 | Montáž pojistné hydroizolační fólie lepení těsnících pásků pod kontralatě | m | 845.5 | 12 | 10146 | CS ÚRS 2019 01 |  |  | základní |  | 0 | 0 | 0 | 0 | 0 | 16 | K | 2 |  |  |  | ROZPOCET |  |  |  | 10146 | 0 | 0 | 0 | 0 | 1 | 10146 | 16 | -1718786921
| VV |  | 8,9*95 |  | 845.5 | [13 empty] | VV | 2 | 2 | True | 1 | ROZPOCET
188 | M | 283293040 | páska těsnící jednostranně lepící parotěsných folií 3x30 mm | m | 930.05 | 58.65 | 54547.43 | CS ÚRS 2019 01 |  |  | základní |  | 0 | 1e-05 | 0.0093005 | 0 | 0 | 32 | M | 2 |  |  |  | ROZPOCET |  |  |  | 54547.43 | 0 | 0 | 0 | 0 | 1 | 54547.43 | 16 | 1720205595
| VV |  | 845,5*1,1 |  | 930.05 | [13 empty] | VV | 2 | 2 | True | 1 | ROZPOCET
189 | K | 998765202 | Přesun hmot pro krytiny skládané stanovený procentní sazbou (%) z ceny vodorovná dopravní vzdálenost do 50 m v objektech výšky přes 6 do 12 m | % | 1 | 1211.8 | 1211.8 | CS ÚRS 2019 01 |  |  | základní |  | 0 | 0 | 0 | 0 | 0 | 16 | K | 2 |  |  |  | ROZPOCET |  |  |  | 1211.8 | 0 | 0 | 0 | 0 | 1 | 1211.8 | 16 | 377642070
| D | 766 | Konstrukce truhlářské-podrobný popis v.č.D1.1-130+131 |  |  |  | 7099352.48 | [5 empty] | 0 |  | 1.8253 |  | 0.0385 | 2 | D | 1 |  |  |  | ROZPOCET | [9 empty] | 7099352.48
190 | K | 76601předb | Dřevěný obklad fasády deskami horizontální vč roštu (dod+mont) | m2 | 290 | 4110.9 | 1192161 | VLASTNÍ |  |  | základní |  | 0 | 0 | 0 | 0 | 0 | 16 | K | 2 |  |  |  | ROZPOCET |  |  |  | 1192161 | 0 | 0 | 0 | 0 | 1 | 1192161 | 16 | -2118417807
| VV |  | "v.č.D1.1-108" | [15 empty] | VV | 2 | 1 | True | 0 | ROZPOCET
| VV |  | "výměra dle projektanta" 290,0 |  | 290 | [13 empty] | VV | 2 | 2 | True | 1 | ROZPOCET
191 | K | 76602předb | Dřevěný obklad fasády deskami šikmý vč roštu (dod+mont) | m2 | 200 | 3790.98 | 758196 | VLASTNÍ |  |  | základní |  | 0 | 0 | 0 | 0 | 0 | 16 | K | 2 |  |  |  | ROZPOCET |  |  |  | 758196 | 0 | 0 | 0 | 0 | 1 | 758196 | 16 | 1501335398
| VV |  | "v.č.D1.1-108" | [15 empty] | VV | 2 | 1 | True | 0 | ROZPOCET
| VV |  | "výměra dle projektanta" 200,0 |  | 200 | [13 empty] | VV | 2 | 2 | True | 1 | ROZPOCET
192 | K | 76610 | Montáž oken a dveří plast vč těsnících lišt a folií cca 25% z dodávky plastových výrobků (pol 193-203) | kmpl | 1 | 60056.63 | 60056.63 | VLASTNÍ |  |  | základní |  | 0 | 0 | 0 | 0 | 0 | 16 | K | 2 |  |  |  | ROZPOCET |  |  |  | 60056.63 | 0 | 0 | 0 | 0 | 1 | 60056.63 | 16 | -346240425
193 | M | předbP01 | okno plast 2kř otevír a skláp 1250x750 mm, čiré izol trojskl 4-16-4-16-4 Ug=0,6W/(m2.K), pákové Al ovládání, odk.P01 | kus | 25 | 9628.81 | 240720.25 | VLASTNÍ |  |  | základní |  | 0 | 0 | 0 | 0 | 0 | 32 | M | 2 |  |  |  | ROZPOCET |  |  |  | 240720.25 | 0 | 0 | 0 | 0 | 1 | 240720.25 | 16 | -1996992652
194 | M | předbP02 | okno plast 2kř otevír a skláp 2000x750 mm, čiré izol trojskl 4-16-4-16-4 Ug=0,6W/(m2.K), pákové Al ovládání, odk.P02 | kus | 1 | 12603.29 | 12603.29 | VLASTNÍ |  |  | základní |  | 0 | 0 | 0 | 0 | 0 | 32 | M | 2 |  |  |  | ROZPOCET |  |  |  | 12603.29 | 0 | 0 | 0 | 0 | 1 | 12603.29 | 16 | 335191651
195 | M | předbP03 | okno plast 2kř otevír a 1x skláp 1500x1250 mm, čiré izol trojskl 4-16-4-16-4 Ug=0,6W/(m2.K),vč kování, odk.P03 | kus | 5 | 8844.05 | 44220.25 | VLASTNÍ |  |  | základní |  | 0 | 0 | 0 | 0 | 0 | 32 | M | 2 |  |  |  | ROZPOCET |  |  |  | 44220.25 | 0 | 0 | 0 | 0 | 1 | 44220.25 | 16 | -807161084
196 | M | předbP04 | okno plast 1kř otevír a skláp 1000x1250 mm, čiré izol trojskl 4-16-4-16-4 Ug=0,6W/(m2.K),vč kování, odk.P04 | kus | 1 | 5163.46 | 5163.46 | VLASTNÍ |  |  | základní |  | 0 | 0 | 0 | 0 | 0 | 32 | M | 2 |  |  |  | ROZPOCET |  |  |  | 5163.46 | 0 | 0 | 0 | 0 | 1 | 5163.46 | 16 | 2045274728
197 | M | předbP05 | okno plast 2kř otevír a skláp 2000x750 mm, čiré izol trojskl 4-16-4-16-4 Ug=0,6W/(m2.K),pákové AL ovládání, odk.P05 | kus | 1 | 12081.37 | 12081.37 | VLASTNÍ |  |  | základní |  | 0 | 0 | 0 | 0 | 0 | 32 | M | 2 |  |  |  | ROZPOCET |  |  |  | 12081.37 | 0 | 0 | 0 | 0 | 1 | 12081.37 | 16 | -772089361
198 | M | předbP06 | dveře plast 2kř 2000x2250 mm, Uw=1,0W/(m2K),vč kování a samozavírače, odk.P06 | kus | 1 | 44839.38 | 44839.38 | VLASTNÍ |  |  | základní |  | 0 | 0 | 0 | 0 | 0 | 32 | M | 2 |  |  |  | ROZPOCET |  |  |  | 44839.38 | 0 | 0 | 0 | 0 | 1 | 44839.38 | 16 | 810888704
199 | M | předbP07 | okno plast 3kř 3x otevír a 2x skláp 3000x750 mm, čiré izol trojskl 4-16-4-16-4 Ug=0,6W/(m2.K),pákové AL ovládání, odk.P07 | kus | 1 | 18694.75 | 18694.75 | VLASTNÍ |  |  | základní |  | 0 | 0 | 0 | 0 | 0 | 32 | M | 2 |  |  |  | ROZPOCET |  |  |  | 18694.75 | 0 | 0 | 0 | 0 | 1 | 18694.75 | 16 | -1186273473
200 | M | předbP08 | okno plast 3kř 3x otevír a 2x skláp 3000x750 mm, čiré izol trojskl 4-16-4-16-4 Ug=0,6W/(m2.K),pákové AL ovládání, odk.P08 | kus | 1 | 18767.7 | 18767.7 | VLASTNÍ |  |  | základní |  | 0 | 0 | 0 | 0 | 0 | 32 | M | 2 |  |  |  | ROZPOCET |  |  |  | 18767.7 | 0 | 0 | 0 | 0 | 1 | 18767.7 | 16 | -541165209
201 | M | předbP09 | okno plast 2kř otevír a skláp 3000x750 mm, čiré izol trojskl 4-16-4-16-4 Ug=0,6W/(m2.K),pákové AL ovládání, odk.P09 | kus | 1 | 16783.02 | 16783.02 | VLASTNÍ |  |  | základní |  | 0 | 0 | 0 | 0 | 0 | 32 | M | 2 |  |  |  | ROZPOCET |  |  |  | 16783.02 | 0 | 0 | 0 | 0 | 1 | 16783.02 | 16 | 1930228447
202 | M | předbP10 | okno plast 2kř otevír a skláp 2250x750 mm, čiré izol trojskl 4-16-4-16-4 Ug=0,6W/(m2.K),pákové AL ovládání, odk.P10 | kus | 1 | 13020.87 | 13020.87 | VLASTNÍ |  |  | základní |  | 0 | 0 | 0 | 0 | 0 | 32 | M | 2 |  |  |  | ROZPOCET |  |  |  | 13020.87 | 0 | 0 | 0 | 0 | 1 | 13020.87 | 16 | -1265615088
203 | M | předbP13 | dveře plast 1kř 1000x2250 mm, čiré bezp sklo 8(44.2), vč bezp polepů,kování a samozavírače, odk.P13 | kus | 4 | 21799.13 | 87196.52 | VLASTNÍ |  |  | základní |  | 0 | 0 | 0 | 0 | 0 | 32 | M | 2 |  |  |  | ROZPOCET |  |  |  | 87196.52 | 0 | 0 | 0 | 0 | 1 | 87196.52 | 16 | -922857762
204 | K | 766123510 | Montáž dřevěných stěn celozasklených, výšky do 2,75 m | m2 | 68.125 | 800.51 | 54534.74 | CS ÚRS 2019 01 |  |  | základní |  | 0 | 0 | 0 | 0 | 0 | 16 | K | 2 |  |  |  | ROZPOCET |  |  |  | 54534.74 | 0 | 0 | 0 | 0 | 1 | 54534.74 | 16 | -142983937
| VV |  | "odk.T01" 5,3*2,5 |  | 13.25 | [13 empty] | VV | 2 | 2 | True | 0 | ROZPOCET
| VV |  | "odk.T02" 1,8*2,5*7 |  | 31.5 | [13 empty] | VV | 2 | 2 | True | 0 | ROZPOCET
| VV |  | "odk.T25" (4,15+4,35)*2,75 |  | 23.375 | [13 empty] | VV | 2 | 2 | True | 0 | ROZPOCET
| VV |  | Součet |  | 68.125 | [13 empty] | VV | 2 | 4 | True | 1 | ROZPOCET
205 | M | předbT01 | prosklená stěna s 1kř dveřmi 5300x2750 mm,bezp.sklo 8(44.2) vč panikového kování a bezp.polepů, odk.T01 | kus | 1 | 106227.29 | 106227.29 | VLASTNÍ |  |  | základní |  | 0 | 0 | 0 | 0 | 0 | 32 | M | 2 |  |  |  | ROZPOCET |  |  |  | 106227.29 | 0 | 0 | 0 | 0 | 1 | 106227.29 | 16 | 384436083
206 | M | předbT02 | prosklená stěna s 1kř dveřmi 1500x2750 mm,bezp.sklo 8(44.2) vč panikového kování a bezp.polepů, odk.T02 | kus | 7 | 20264.87 | 141854.09 | VLASTNÍ |  |  | základní |  | 0 | 0 | 0 | 0 | 0 | 32 | M | 2 |  |  |  | ROZPOCET |  |  |  | 141854.09 | 0 | 0 | 0 | 0 | 1 | 141854.09 | 16 | -474069576
207 | M | předbT25a | rohová prosklená stěna 4150+4350x2750 mm,s posuvnými dveřmi zaskl bezp.sklo 8(44.2), odk.T25a | kus | 1 | 131774.39 | 131774.39 | VLASTNÍ |  |  | základní |  | 0 | 0 | 0 | 0 | 0 | 32 | M | 2 |  |  |  | ROZPOCET |  |  |  | 131774.39 | 0 | 0 | 0 | 0 | 1 | 131774.39 | 16 | 797598671
208 | K | 76661předb | Montáž dveřních křídel dřevěných nebo plastových otevíravých do dřevěné rámové zárubně povrchově upravených jednokřídlových, šířky přes 800 mm | kus | 6 | 2889.41 | 17336.46 | VLASTNÍ |  |  | základní |  | 0 | 0 | 0 | 0 | 0 | 4 | K | 2 |  |  |  | ROZPOCET |  |  |  | 17336.46 | 0 | 0 | 0 | 0 | 1 | 17336.46 | 4 | -1921170848
| VV |  | "odk.T09+T10+T12+T13+T18" | [15 empty] | VV | 2 | 1 | True | 0 | ROZPOCET
| VV |  | 2+1+1+1+1 |  | 6 | [13 empty] | VV | 2 | 2 | True | 1 | ROZPOCET
209 | M | 611629360 | dveře vnitřní hladké laminované světlý dub plné 1křídlé 90x197 cm | kus | 5 | 13232.82 | 66164.1 | CS ÚRS 2019 01 |  |  | základní |  | 0 | 0.0215 | 0.1075 | 0 | 0 | 8 | M | 2 |  |  |  | ROZPOCET |  |  |  | 66164.1 | 0 | 0 | 0 | 0 | 1 | 66164.1 | 4 | 875537110
| VV |  | "odk.T09+T12+T13+T18" 2+1+1+1 |  | 5 | [13 empty] | VV | 2 | 2 | True | 1 | ROZPOCET
210 | M | 611629340 | dveře vnitřní hladké laminované světlý dub plné 1křídlé 80x197 cm | kus | 1 | 10615.34 | 10615.34 | CS ÚRS 2019 01 |  |  | základní |  | 0 | 0.0185 | 0.0185 | 0 | 0 | 8 | M | 2 |  |  |  | ROZPOCET |  |  |  | 10615.34 | 0 | 0 | 0 | 0 | 1 | 10615.34 | 4 | 733119063
| VV |  | "odk.T10" 1 |  | 1 | [13 empty] | VV | 2 | 2 | True | 1 | ROZPOCET
211 | K | 766621011 | Montáž oken dřevěných včetně montáže rámu na polyuretanovou pěnu plochy přes 1 m2 pevných do zdiva, výšky do 1,5 m | m2 | 12 | 3393.03 | 40716.36 | CS ÚRS 2019 01 |  |  | základní |  | 0 | 0.00026 | 0.00312 | 0 | 0 | 16 | K | 2 |  |  |  | ROZPOCET |  |  |  | 40716.36 | 0 | 0 | 0 | 0 | 1 | 40716.36 | 16 | -1150660729
| VV |  | "odk.T23+T24" 6+6 |  | 12 | [13 empty] | VV | 2 | 2 | True | 1 | ROZPOCET
212 | M | předbT23 | okno 2250x750 mm zasklené bezp.sklem 8(44.2) čiré, odk.T23 | kus | 6 | 17663.63 | 105981.78 | VLASTNÍ |  |  | základní |  | 0 | 0 | 0 | 0 | 0 | 32 | M | 2 |  |  |  | ROZPOCET |  |  |  | 105981.78 | 0 | 0 | 0 | 0 | 1 | 105981.78 | 16 | 1128158505
213 | M | předbT24 | okno EW 30 DP3 2250x750 mm zasklené bezp.sklem 8(44.2) čiré, odk.T24 | kus | 6 | 39189.13 | 235134.78 | VLASTNÍ |  |  | základní |  | 0 | 0 | 0 | 0 | 0 | 32 | M | 2 |  |  |  | ROZPOCET |  |  |  | 235134.78 | 0 | 0 | 0 | 0 | 1 | 235134.78 | 16 | -2039308599
214 | K | 76663předb | Montáž dveřních křídel dřevěných nebo plastových otevíravých do dřevěné rámové zárubně protipožárních jednokřídlových, šířky přes 800 mm | kus | 20 | 2489.51 | 49790.2 | VLASTNÍ |  |  | základní |  | 0 | 0 | 0 | 0 | 0 | 16 | K | 2 |  |  |  | ROZPOCET |  |  |  | 49790.2 | 0 | 0 | 0 | 0 | 1 | 49790.2 | 16 | -1007568269
| VV |  | "odk.T03+T04+T05+T06+T11" 2+7+5+5+1 |  | 20 | [13 empty] | VV | 2 | 2 | True | 1 | ROZPOCET
215 | M | 611656100 | dveře vnitřní požárně odolné, CPL fólie,odolnost EW 30 DP3, 1křídlové 80 x 197 cm, odk.T05+T06 | kus | 10 | 11560.54 | 115605.4 | CS ÚRS 2019 01 |  |  | základní |  | 0 | 0.025 | 0.25 | 0 | 0 | 32 | M | 2 |  |  |  | ROZPOCET |  |  |  | 115605.4 | 0 | 0 | 0 | 0 | 1 | 115605.4 | 16 | -271138905
| VV |  | "odk.T05+T06" 5+5 |  | 10 | [13 empty] | VV | 2 | 2 | True | 1 | ROZPOCET
216 | M | 611656101 | dveře vnitřní požárně odolné, CPL fólie,odolnost EW 30 DP3,1kř 80 x 197 cm, vč panik kování, odk.T03+T04 | kus | 9 | 11876.09 | 106884.81 | CS ÚRS 2019 01 |  |  | základní |  | 0 | 0.025 | 0.225 | 0 | 0 | 32 | M | 2 |  |  |  | ROZPOCET |  |  |  | 106884.81 | 0 | 0 | 0 | 0 | 1 | 106884.81 | 16 | 1976701107
| VV |  | "odk.T03+T04" 2+7 |  | 9 | [13 empty] | VV | 2 | 2 | True | 1 | ROZPOCET
217 | M | 611656110 | dveře vnitřní požárně odolné, CPL fólie,odolnost EI (EW) 30 D3, 1křídlové 90 x 197 cm, odk.T11 | kus | 1 | 12505.74 | 12505.74 | CS ÚRS 2019 01 |  |  | základní |  | 0 | 0.027 | 0.027 | 0 | 0 | 32 | M | 2 |  |  |  | ROZPOCET |  |  |  | 12505.74 | 0 | 0 | 0 | 0 | 1 | 12505.74 | 16 | 825880600
| VV |  | "odk.T11" 1 |  | 1 | [13 empty] | VV | 2 | 2 | True | 1 | ROZPOCET
218 | K | 766660171 | Montáž dveřních křídel dřevěných nebo plastových otevíravých do obložkové zárubně povrchově upravených jednokřídlových, šířky do 800 mm | kus | 18 | 1435.25 | 25834.5 | CS ÚRS 2019 01 |  |  | základní |  | 0 | 0 | 0 | 0 | 0 | 16 | K | 2 |  |  |  | ROZPOCET |  |  |  | 25834.5 | 0 | 0 | 0 | 0 | 1 | 25834.5 | 16 | -2048527188
| VV |  | "odk.T14+T15+T19+T21" 1+1+2+3 |  | 7 | [13 empty] | VV | 2 | 2 | True | 0 | ROZPOCET
| VV |  | "odk.T16+T17" 5+6 |  | 11 | [13 empty] | VV | 2 | 2 | True | 0 | ROZPOCET
| VV |  | Součet |  | 18 | [13 empty] | VV | 2 | 4 | True | 1 | ROZPOCET
219 | M | 611629341 | dveře vnitřní hladké CPL laminát dub plné 1kř 80x197 cm,odk.T14+T15+T19+T21 | kus | 7 | 10740.39 | 75182.73 | CS ÚRS 2019 01 |  |  | základní |  | 0 | 0.0185 | 0.1295 | 0 | 0 | 8 | M | 2 |  |  |  | ROZPOCET |  |  |  | 75182.73 | 0 | 0 | 0 | 0 | 1 | 75182.73 | 4 | -1082077152
| VV |  | "odk.T14+T15+T19+T21" 1+1+2+3 |  | 7 | [13 empty] | VV | 2 | 2 | True | 1 | ROZPOCET
220 | M | 611629320 | dveře vnitřní hladké laminované světlý dub plné 1křídlé 70x197 cm,odk.T16+T17 | kus | 11 | 10615.34 | 116768.74 | CS ÚRS 2019 01 |  |  | základní |  | 0 | 0.0165 | 0.1815 | 0 | 0 | 8 | M | 2 |  |  |  | ROZPOCET |  |  |  | 116768.74 | 0 | 0 | 0 | 0 | 1 | 116768.74 | 4 | -150642929
| VV |  | "odk.T16+T17" 5+6 |  | 11 | [13 empty] | VV | 2 | 2 | True | 1 | ROZPOCET
221 | K | 766660181 | Montáž dveřních křídel dřevěných nebo plastových otevíravých do obložkové zárubně protipožárních jednokřídlových, šířky do 800 mm | kus | 3 | 1435.25 | 4305.75 | CS ÚRS 2019 01 |  |  | základní |  | 0 | 0 | 0 | 0 | 0 | 16 | K | 2 |  |  |  | ROZPOCET |  |  |  | 4305.75 | 0 | 0 | 0 | 0 | 1 | 4305.75 | 16 | 1872726367
| VV |  | "odk.T22" 3 |  | 3 | [13 empty] | VV | 2 | 2 | True | 1 | ROZPOCET
222 | M | 61165610 | dveře vnitřní požárně odolné CPL fólie EI (EW) 30 D3 1křídlové 800x1970mm, odk.T22 | kus | 3 | 29373.95 | 88121.85 | CS ÚRS 2019 01 |  |  | základní |  | 0 | 0.025 | 0.075 | 0 | 0 | 32 | M | 2 |  |  |  | ROZPOCET |  |  |  | 88121.85 | 0 | 0 | 0 | 0 | 1 | 88121.85 | 16 | 428343144
| VV |  | "odk.T22" 3 |  | 3 | [13 empty] | VV | 2 | 2 | True | 1 | ROZPOCET
223 | K | 766660312 | Montáž dveřních křídel dřevěných nebo plastových posuvných dveří do pouzdra zděné příčky s jednou kapsou jednokřídlových, průchozí šířky přes 800 do 1200 mm | kus | 5 | 2889.41 | 14447.05 | CS ÚRS 2019 01 |  |  | základní |  | 0 | 0 | 0 | 0 | 0 | 16 | K | 2 |  |  |  | ROZPOCET |  |  |  | 14447.05 | 0 | 0 | 0 | 0 | 1 | 14447.05 | 16 | 1845759816
| VV |  | "odk.T07+T08" 2+3 |  | 5 | [13 empty] | VV | 2 | 2 | True | 1 | ROZPOCET
224 | M | předbT07 | dveře dýhované posuvné na stěnu 1000x2500 mm vč pojezdu, odk.T07+T08 | kus | 5 | 7707.03 | 38535.15 | VLASTNÍ |  |  | základní |  | 0 | 0 | 0 | 0 | 0 | 32 | M | 2 |  |  |  | ROZPOCET |  |  |  | 38535.15 | 0 | 0 | 0 | 0 | 1 | 38535.15 | 16 | -727421841
225 | K | 766664931 | Oprava dveřních křídel dřevěných dokování dveřních křídel samozavírač dveří na zárubeň dřevěnou | kus | 11 | 1090.62 | 11996.82 | CS ÚRS 2019 01 |  |  | základní |  | 0 | 0 | 0 | 0.0035 | 0.0385 | 16 | K | 2 |  |  |  | ROZPOCET |  |  |  | 11996.82 | 0 | 0 | 0 | 0 | 1 | 11996.82 | 16 | -52850783
| VV |  | "odk.T03+T04+T05+T06+T11" | [15 empty] | VV | 2 | 1 | True | 0 | ROZPOCET
| VV |  | 2+3+3+2+1 |  | 11 | [13 empty] | VV | 2 | 2 | True | 1 | ROZPOCET
226 | M | 54917265 | samozavírač dveří hydraulický K214 č.14 zlatá bronz | kus | 11 | 3635.39 | 39989.29 | CS ÚRS 2019 01 |  |  | základní |  | 0 | 0.0047 | 0.0517 | 0 | 0 | 32 | M | 2 |  |  |  | ROZPOCET |  |  |  | 39989.29 | 0 | 0 | 0 | 0 | 1 | 39989.29 | 16 | 1047946075
227 | K | 766660729 | Montáž dveřních doplňků dveřního kování interiérového štítku s klikou | kus | 54 | 1529.77 | 82607.58 | CS ÚRS 2019 01 |  |  | základní |  | 0 | 0 | 0 | 0 | 0 | 4 | K | 2 |  |  |  | ROZPOCET |  |  |  | 82607.58 | 0 | 0 | 0 | 0 | 1 | 82607.58 | 4 | -1158723550
| VV |  | "odk.T03-T22" | [15 empty] | VV | 2 | 1 | True | 0 | ROZPOCET
| VV |  | 2+7+5+5+2+3+2+1+1+1+1+1+2+5+6+1+2+1+3+3 |  | 54 | [13 empty] | VV | 2 | 2 | True | 1 | ROZPOCET
228 | M | předb04 | kování dveřní chrom dle specifikace v PD | sada | 54 | 5694.47 | 307501.38 | VLASTNÍ |  |  | základní |  | 0 | 0.0021 | 0.1134 | 0 | 0 | 32 | M | 2 |  |  |  | ROZPOCET |  |  |  | 307501.38 | 0 | 0 | 0 | 0 | 1 | 307501.38 | 16 | 729727141
229 | K | 766681před | Montáž zárubní dřevěných, plastových nebo z lamina rámových, pro dveře dvoukřídlové, rozměru 1450 x 1970 mm | kus | 1 | 5797.72 | 5797.72 | VLASTNÍ |  |  | základní |  | 0 | 0.00045 | 0.00045 | 0 | 0 | 16 | K | 2 |  |  |  | ROZPOCET |  |  |  | 5797.72 | 0 | 0 | 0 | 0 | 1 | 5797.72 | 16 | 1896808540
| VV |  | "odk.T20" 1 |  | 1 | [13 empty] | VV | 2 | 2 | True | 1 | ROZPOCET
230 | M | předbT20 | rámová zárubeň 1000x2500 mm s horním nadsvětlíkem sklo jednoduché čiré | kus | 1 | 65437.01 | 65437.01 | VLASTNÍ |  |  | základní |  | 0 | 0 | 0 | 0 | 0 | 32 | M | 2 |  |  |  | ROZPOCET |  |  |  | 65437.01 | 0 | 0 | 0 | 0 | 1 | 65437.01 | 16 | -1331714516
231 | K | 766682111 | Montáž zárubní dřevěných, plastových nebo z lamina obložkových, pro dveře jednokřídlové, tloušťky stěny do 170 mm | kus | 18 | 1435.25 | 25834.5 | CS ÚRS 2019 01 |  |  | základní |  | 0 | 0.00047 | 0.00846 | 0 | 0 | 16 | K | 2 |  |  |  | ROZPOCET |  |  |  | 25834.5 | 0 | 0 | 0 | 0 | 1 | 25834.5 | 16 | -791728859
| VV |  | "odk.T14+T15+T19+T21" 1+1+2+3 |  | 7 | [13 empty] | VV | 2 | 2 | True | 0 | ROZPOCET
| VV |  | "odk.T16+T17" 5+6 |  | 11 | [13 empty] | VV | 2 | 2 | True | 0 | ROZPOCET
| VV |  | Součet |  | 18 | [13 empty] | VV | 2 | 4 | True | 1 | ROZPOCET
232 | M | 61182262 | zárubeň obložková pro dveře 1křídlé 600,700,800,900x1970mm tl 60-170mm fólie dub,buk a bílá | kus | 18 | 8240.7 | 148332.6 | CS ÚRS 2019 01 |  |  | základní |  | 0 | 0.016 | 0.288 | 0 | 0 | 32 | M | 2 |  |  |  | ROZPOCET |  |  |  | 148332.6 | 0 | 0 | 0 | 0 | 1 | 148332.6 | 16 | -1483332506
233 | K | 766682211 | Montáž zárubní dřevěných, plastových nebo z lamina obložkových protipožárních, pro dveře jednokřídlové, tloušťky stěny do 170 mm | kus | 3 | 1435.25 | 4305.75 | CS ÚRS 2019 01 |  |  | základní |  | 0 | 0.0004 | 0.0012 | 0 | 0 | 16 | K | 2 |  |  |  | ROZPOCET |  |  |  | 4305.75 | 0 | 0 | 0 | 0 | 1 | 4305.75 | 16 | 1343695109
| VV |  | "odk.T22" 3,000 |  | 3 | [13 empty] | VV | 2 | 2 | True | 1 | ROZPOCET
234 | M | 61182259 | zárubeň protipožární pro dveře 1křídlé 600,700,800,900x1970mm tl 60-170mm dub,buk | kus | 3 | 11633.25 | 34899.75 | CS ÚRS 2019 01 |  |  | základní |  | 0 | 0.017 | 0.051 | 0 | 0 | 32 | M | 2 |  |  |  | ROZPOCET |  |  |  | 34899.75 | 0 | 0 | 0 | 0 | 1 | 34899.75 | 16 | 1840684748
| VV |  | "odk.T22" 3,000 |  | 3 | [13 empty] | VV | 2 | 2 | True | 1 | ROZPOCET
235 | K | 766683předb | Montáž zárubní dřevěných, plastových nebo z lamina rámových, pro dveře jednokřídlové, šířky přes 900 mm | kus | 20 | 3543.78 | 70875.6 | VLASTNÍ |  |  | základní |  | 0 | 0.00045 | 0.009 | 0 | 0 | 16 | K | 2 |  |  |  | ROZPOCET |  |  |  | 70875.6 | 0 | 0 | 0 | 0 | 1 | 70875.6 | 16 | 361118449
| VV |  | "odk.T03+T04+T05+T06+T11" | [15 empty] | VV | 2 | 1 | True | 0 | ROZPOCET
| VV |  | 2+7+5+5+1 |  | 20 | [13 empty] | VV | 2 | 2 | True | 1 | ROZPOCET
236 | M | předbT05 | rámová zárubeň protipožární 900x2500 mm s horním nadsvětlíkem sklo jednoduché čiré, odk.T05+T06 | kus | 10 | 24720.65 | 247206.5 | VLASTNÍ |  |  | základní |  | 0 | 0 | 0 | 0 | 0 | 32 | M | 2 |  |  |  | ROZPOCET |  |  |  | 247206.5 | 0 | 0 | 0 | 0 | 1 | 247206.5 | 16 | 1110426010
237 | M | předbT11 | rámová zárubeň 1000x2500 mm protipožární s horním nadsvětlíkem sklo jednoduché čiré, odk.T11 | kus | 1 | 27628.96 | 27628.96 | VLASTNÍ |  |  | základní |  | 0 | 0 | 0 | 0 | 0 | 32 | M | 2 |  |  |  | ROZPOCET |  |  |  | 27628.96 | 0 | 0 | 0 | 0 | 1 | 27628.96 | 16 | -1070661726
238 | M | předbT03 | rámová zárubeň protipožární1500x2500 mm s horním a bočním nadsvětlíkem sklo bezpečnostní 8(44.2) čiré, bezp polepy, odk.T03+T04 | kus | 9 | 40716.36 | 366447.24 | VLASTNÍ |  |  | základní |  | 0 | 0 | 0 | 0 | 0 | 32 | M | 2 |  |  |  | ROZPOCET |  |  |  | 366447.24 | 0 | 0 | 0 | 0 | 1 | 366447.24 | 16 | -1306193079
239 | K | 76668předb | Montáž zárubní dřevěných, plastových nebo z lamina rámových, pro dveře jednokřídlové, šířky přes 900 mm | kus | 6 | 3616.49 | 21698.94 | VLASTNÍ |  |  | základní |  | 0 | 0.00045 | 0.0027 | 0 | 0 | 16 | K | 2 |  |  |  | ROZPOCET |  |  |  | 21698.94 | 0 | 0 | 0 | 0 | 1 | 21698.94 | 16 | -599007454
| VV |  | "odk.T12+T13+T18" 1+1+1 |  | 3 | [13 empty] | VV | 2 | 2 | True | 0 | ROZPOCET
| VV |  | "odk.T09+T10" 2+1 |  | 3 | [13 empty] | VV | 2 | 2 | True | 0 | ROZPOCET
| VV |  | Součet |  | 6 | [13 empty] | VV | 2 | 4 | True | 1 | ROZPOCET
240 | M | předbT12 | rámová zárubeň 1000x2500 mm s horním nadsvětlíkem sklo jednoduché čiré,odk.T12+T13+T18 | kus | 3 | 21812.34 | 65437.02 | VLASTNÍ |  |  | základní |  | 0 | 0 | 0 | 0 | 0 | 32 | M | 2 |  |  |  | ROZPOCET |  |  |  | 65437.02 | 0 | 0 | 0 | 0 | 1 | 65437.02 | 16 | 820954071
241 | M | předbT09 | rámová zárubeň 1000x2500 mm s horním a bočním nadsvětlíkem sklo jednoduché čiré, odk.T09 | kus | 2 | 26174.8 | 52349.6 | VLASTNÍ |  |  | základní |  | 0 | 0 | 0 | 0 | 0 | 32 | M | 2 |  |  |  | ROZPOCET |  |  |  | 52349.6 | 0 | 0 | 0 | 0 | 1 | 52349.6 | 16 | 2075160002
242 | M | předbT10 | rámová zárubeň 1500x2500 mm s horním a bočním nadsvětlíkem sklo jednoduché čiré,odk.T10 | kus | 1 | 63982.85 | 63982.85 | VLASTNÍ |  |  | základní |  | 0 | 0 | 0 | 0 | 0 | 32 | M | 2 |  |  |  | ROZPOCET |  |  |  | 63982.85 | 0 | 0 | 0 | 0 | 1 | 63982.85 | 16 | -1908322565
243 | K | 766694110 | Montáž ostatních truhlářských konstrukcí parapetních desek dřevěných nebo plastových šířky do 300 mm, délky Montáž parapetních desek dřevěných nebo plastových šířky do 30 cm | m | 67.75 | 142.99 | 9687.57 | CS ÚRS 2019 01 |  |  | základní |  | 0 | 0 | 0 | 0 | 0 | 16 | K | 2 |  |  |  | ROZPOCET |  |  |  | 9687.57 | 0 | 0 | 0 | 0 | 1 | 9687.57 | 16 | 639363467
| VV |  | "odk.P12" | [15 empty] | VV | 2 | 1 | True | 0 | ROZPOCET
| VV |  | 16,55+11,0+9,15+7,3+3,0*3+2,25+2,0*2+1,5*5+1,0 |  | 67.75 | [13 empty] | VV | 2 | 2 | True | 1 | ROZPOCET
244 | M | 607941020 | deska parapetní dřevotřísková vnitřní 0,26 x 1 m | m | 70 | 198.25 | 13877.5 | CS ÚRS 2019 01 |  |  | základní |  | 0 | 0.004 | 0.28 | 0 | 0 | 32 | M | 2 |  |  |  | ROZPOCET |  |  |  | 13877.5 | 0 | 0 | 0 | 0 | 1 | 13877.5 | 16 | 1103613509
245 | M | 607941210 | koncovka PVC k parapetním dřevotřískovým deskám 600 mm | kus | 37 | 42.9 | 1587.3 | CS ÚRS 2019 01 |  |  | základní |  | 0 | 6e-05 | 0.00222 | 0 | 0 | 32 | M | 2 |  |  |  | ROZPOCET |  |  |  | 1587.3 | 0 | 0 | 0 | 0 | 1 | 1587.3 | 16 | -227920680
246 | K | 7668102AP | Kuchyňská linka dl.1500 mm, odk.T25b (dod+mont) | soubor1 | 1 | 30679.05 | 30679.05 | VLASTNÍ |  |  | základní |  | 0 | 0 | 0 | 0 | 0 | 16 | K | 2 |  |  |  | ROZPOCET |  |  |  | 30679.05 | 0 | 0 | 0 | 0 | 1 | 30679.05 | 16 | -241397380
| VV |  | "cena obsahuje: | [15 empty] | VV | 2 | 1 | True | 0 | ROZPOCET
| VV |  | "dodávku spodních a horních skříněk, | [15 empty] | VV | 2 | 1 | True | 0 | ROZPOCET
| VV |  | "pracovní desku s nerez dřezem a pákovou baterií | [15 empty] | VV | 2 | 1 | True | 0 | ROZPOCET
| VV |  | "montáž kuchyně vč dřezu" | [15 empty] | VV | 2 | 1 | True | 0 | ROZPOCET
| VV |  | 1 |  | 1 | [13 empty] | VV | 2 | 2 | True | 0 | ROZPOCET
| VV |  | Součet |  | 1 | [13 empty] | VV | 2 | 4 | True | 1 | ROZPOCET
247 | K | 77682předb | Vestavěná skříň 3250x60x14250 mm, dělená na korpusy, odk.T26 /dod+mont) | kus | 4 | 189846.94 | 759387.76 | VLASTNÍ |  |  | základní |  | 0 | 0 | 0 | 0 | 0 | 16 | K | 2 |  |  |  | ROZPOCET |  |  |  | 759387.76 | 0 | 0 | 0 | 0 | 1 | 759387.76 | 16 | 1239020342
248 | K | 77683předb | Vestavěná skříň 3250x60x2400 mm, dělená na korpusy, odk.T27 /dod+mont) | kus | 5 | 34676.77 | 173383.85 | VLASTNÍ |  |  | základní |  | 0 | 0 | 0 | 0 | 0 | 16 | K | 2 |  |  |  | ROZPOCET |  |  |  | 173383.85 | 0 | 0 | 0 | 0 | 1 | 173383.85 | 16 | -335735293
249 | K | 77684předb | Vestavěná skříň 3250x60x3600 mm, dělená na korpusy, odk.T28 /dod+mont) | kus | 2 | 52447.04 | 104894.08 | VLASTNÍ |  |  | základní |  | 0 | 0 | 0 | 0 | 0 | 16 | K | 2 |  |  |  | ROZPOCET |  |  |  | 104894.08 | 0 | 0 | 0 | 0 | 1 | 104894.08 | 16 | 1228319685
250 | K | 77685předb | Vestavěná skříň 3250x60x4800 mm, dělená na korpusy, odk.T29 /dod+mont) | kus | 4 | 69352.32 | 277409.28 | VLASTNÍ |  |  | základní |  | 0 | 0 | 0 | 0 | 0 | 16 | K | 2 |  |  |  | ROZPOCET |  |  |  | 277409.28 | 0 | 0 | 0 | 0 | 1 | 277409.28 | 16 | -1150741393
251 | K | 998766202 | Přesun hmot pro konstrukce truhlářské stanovený procentní sazbou (%) z ceny vodorovná dopravní vzdálenost do 50 m v objektech výšky přes 6 do 12 m | % | 1 | 3291.24 | 3291.24 | CS ÚRS 2019 01 |  |  | základní |  | 0 | 0 | 0 | 0 | 0 | 16 | K | 2 |  |  |  | ROZPOCET |  |  |  | 3291.24 | 0 | 0 | 0 | 0 | 1 | 3291.24 | 16 | 175017984
| D | 767 | Konstrukce zámečnické-podrobný popis v.č.D1.1-129+133 |  |  |  | 4260596.77 | [5 empty] | 0 |  | 0.7658 |  | 0 | 2 | D | 1 |  |  |  | ROZPOCET | [9 empty] | 4260596.77
252 | K | 767010 | Montáž výrobků z Al profilů vč těsnících folií a APU lišt cca 25% z dodávky hliníkových výrobků (pol 253-257) | Kč | 1 | 160956.87 | 160956.87 | VLASTNÍ |  |  | základní |  | 0 | 0 | 0 | 0 | 0 | 16 | K | 2 |  |  |  | ROZPOCET |  |  |  | 160956.87 | 0 | 0 | 0 | 0 | 1 | 160956.87 | 16 | -1875942491
253 | M | předbAL01 | dveře AL 2kř prosklené 4400x2500 mm s bočním a horním prosklením, vč kování a bezp.polepů, odk.AL01 | kus | 1 | 134283.65 | 134283.65 | VLASTNÍ |  |  | základní |  | 0 | 0 | 0 | 0 | 0 | 32 | M | 2 |  |  |  | ROZPOCET |  |  |  | 134283.65 | 0 | 0 | 0 | 0 | 1 | 134283.65 | 16 | 1101688863
254 | M | předbAL02 | dveře AL 2kř prosklené 7000x3000 mm s bočním a horním prosklením, vč kování a bezp.polepů, odk.AL02 | kus | 2 | 339490.24 | 678980.48 | VLASTNÍ |  |  | základní |  | 0 | 0 | 0 | 0 | 0 | 32 | M | 2 |  |  |  | ROZPOCET |  |  |  | 678980.48 | 0 | 0 | 0 | 0 | 1 | 678980.48 | 16 | 1797371071
255 | M | předbAL03 | dveře AL 2kř prosklené 7000+3000 mm s bočním a horním prosklením, vč kování a bezp.polepů, odk.AL03 | kus | 3 | 339472.67 | 1018418.01 | VLASTNÍ |  |  | základní |  | 0 | 0 | 0 | 0 | 0 | 32 | M | 2 |  |  |  | ROZPOCET |  |  |  | 1018418.01 | 0 | 0 | 0 | 0 | 1 | 1018418.01 | 16 | -415588466
256 | M | předbAL04 | dveře AL 2kř prosklené 3000x2500 mm s bočním a horním prosklením, vč kování a bezp.polepů, odk.AL04 | kus | 4 | 106027.1 | 424108.4 | VLASTNÍ |  |  | základní |  | 0 | 0 | 0 | 0 | 0 | 32 | M | 2 |  |  |  | ROZPOCET |  |  |  | 424108.4 | 0 | 0 | 0 | 0 | 1 | 424108.4 | 16 | 1453872731
257 | M | předbAL05 | dveře AL 2kř prosklené 1500x2500 mm s horním prosklením, vč kování a bezp.polepů, odk.AL05 | kus | 1 | 71932.24 | 71932.24 | VLASTNÍ |  |  | základní |  | 0 | 0 | 0 | 0 | 0 | 32 | M | 2 |  |  |  | ROZPOCET |  |  |  | 71932.24 | 0 | 0 | 0 | 0 | 1 | 71932.24 | 16 | 2086333956
258 | K | 767220410 | Montáž schodišťového zábradlí z profilové oceli do zdiva, hmotnosti 1 m zábradlí do 20 kg | m | 16.8 | 418.07 | 7023.58 | CS ÚRS 2019 01 |  |  | základní |  | 0 | 0 | 0 | 0 | 0 | 16 | K | 2 |  |  |  | ROZPOCET |  |  |  | 7023.58 | 0 | 0 | 0 | 0 | 1 | 7023.58 | 16 | -601343258
| VV |  | 8,4*2 |  | 16.8 | [13 empty] | VV | 2 | 2 | True | 1 | ROZPOCET
259 | M | předbZ04 | ocel schod madlo atyp vč povrch úpravy | m | 16.8 | 627.1 | 10535.28 | VLASTNÍ |  |  | základní |  | 0 | 0.005 | 0.084 | 0 | 0 | 8 | M | 2 |  |  |  | ROZPOCET |  |  |  | 10535.28 | 0 | 0 | 0 | 0 | 1 | 10535.28 | 4 | -1311537428
260 | K | 767316311 | Montáž světlíků bodových přes 1 do 1,5 m2 | kus | 10 | 3393.03 | 33930.3 | CS ÚRS 2019 01 |  |  | základní |  | 0 | 0 | 0 | 0 | 0 | 16 | K | 2 |  |  |  | ROZPOCET |  |  |  | 33930.3 | 0 | 0 | 0 | 0 | 1 | 33930.3 | 16 | -213825266
261 | M | předbP11 | světlík 1000x1500 mm s plochým zasklením neotvíravý, odk.P11 | kus | 10 | 27707.73 | 277077.3 | VLASTNÍ |  |  | základní |  | 0 | 0 | 0 | 0 | 0 | 32 | M | 2 |  |  |  | ROZPOCET |  |  |  | 277077.3 | 0 | 0 | 0 | 0 | 1 | 277077.3 | 16 | -717604642
262 | K | 767330112 | Montáž tubusových světlovodů kopule s lemováním plochá střecha | kus | 4 | 2878.02 | 11512.08 | CS ÚRS 2019 01 |  |  | základní |  | 0 | 0 | 0 | 0 | 0 | 16 | K | 2 |  |  |  | ROZPOCET |  |  |  | 11512.08 | 0 | 0 | 0 | 0 | 1 | 11512.08 | 16 | 973360128
263 | M | 55381004 | světlovod tubusový základní sada bez světlovodného tubusu D 550mm | sada | 4 | 12578.45 | 50313.8 | CS ÚRS 2019 01 |  |  | základní |  | 0 | 0.0155 | 0.062 | 0 | 0 | 32 | M | 2 |  |  |  | ROZPOCET |  |  |  | 50313.8 | 0 | 0 | 0 | 0 | 1 | 50313.8 | 16 | -2103463859
264 | K | 767330123 | Montáž tubusových světlovodů tubus, průměru od 350 do 550 mm | m | 4 | 3029.49 | 12117.96 | CS ÚRS 2019 01 |  |  | základní |  | 0 | 0 | 0 | 0 | 0 | 16 | K | 2 |  |  |  | ROZPOCET |  |  |  | 12117.96 | 0 | 0 | 0 | 0 | 1 | 12117.96 | 16 | -328594051
| VV |  | "odk.Z06" 1,0*4 |  | 4 | [13 empty] | VV | 2 | 2 | True | 1 | ROZPOCET
265 | M | 553811120 | světlovodný tubus průměr 550 mm | m | 4 | 5574.26 | 22297.04 | CS ÚRS 2019 01 |  |  | základní |  | 0 | 0.00074 | 0.00296 | 0 | 0 | 32 | M | 2 |  |  |  | ROZPOCET |  |  |  | 22297.04 | 0 | 0 | 0 | 0 | 1 | 22297.04 | 16 | 1882864233
266 | K | 767531111 | Montáž vstupních čistících zón z rohoží kovových nebo plastových | m2 | 30 | 465.33 | 13959.9 | CS ÚRS 2019 01 |  |  | základní |  | 0 | 0 | 0 | 0 | 0 | 16 | K | 2 |  |  |  | ROZPOCET |  |  |  | 13959.9 | 0 | 0 | 0 | 0 | 1 | 13959.9 | 16 | -1523683343
| VV |  | "v.č.D1.1-110" | [15 empty] | VV | 2 | 1 | True | 0 | ROZPOCET
| VV | SK04 | "ozn.SK04 výměra dle projektanta" 30,0 |  | 30 | [13 empty] | VV | 2 | 2 | True | 1 | ROZPOCET
267 | M | 697520040 | rohož vstupní provedení hliník standard 17 mm | m2 | 30 | 7561.61 | 226848.3 | CS ÚRS 2019 01 |  |  | základní |  | 0 | 0.014 | 0.42 | 0 | 0 | 32 | M | 2 |  |  |  | ROZPOCET |  |  |  | 226848.3 | 0 | 0 | 0 | 0 | 1 | 226848.3 | 16 | 1792328712
268 | K | 767662210 | Montáž mříží otvíravých | m2 | 12.825 | 1135.45 | 14562.15 | CS ÚRS 2019 01 |  |  | základní |  | 0 | 9e-05 | 0.0011542 | 0 | 0 | 16 | K | 2 |  |  |  | ROZPOCET |  |  |  | 14562.15 | 0 | 0 | 0 | 0 | 1 | 14562.15 | 16 | 2096432519
| VV |  | "odk.Z02" 2,7*2,25 |  | 6.075 | [13 empty] | VV | 2 | 2 | True | 0 | ROZPOCET
| VV |  | "odk.Z03" 3,0*2,25 |  | 6.75 | [13 empty] | VV | 2 | 2 | True | 0 | ROZPOCET
| VV |  | Součet |  | 12.825 | [13 empty] | VV | 2 | 4 | True | 1 | ROZPOCET
269 | M | předbZ02 | el rolovací mříž 2700x2250 mm, vč vodících lišt a horního navíjecího bubnu a příslušenství,napojeno na klíčový spínač, odk.Z02 | kus | 1 | 62884.72 | 62884.72 | VLASTNÍ |  |  | základní |  | 0 | 0 | 0 | 0 | 0 | 32 | M | 2 |  |  |  | ROZPOCET |  |  |  | 62884.72 | 0 | 0 | 0 | 0 | 1 | 62884.72 | 16 | -1936717715
270 | M | předbZ03 | el rolovací mříž 3000x2250 mm, vč vodících lišt a horního navíjecího bubnu a příslušenství a povrch úpravy,napojeno na klíčový spínač, odk.Z03 | kus | 1 | 64910.24 | 64910.24 | VLASTNÍ |  |  | základní |  | 0 | 0 | 0 | 0 | 0 | 32 | M | 2 |  |  |  | ROZPOCET |  |  |  | 64910.24 | 0 | 0 | 0 | 0 | 1 | 64910.24 | 16 | 453487087
271 | K | 767812614 | Montáž markýz fasádních přes 3500 do 5000 mm | kus | 5 | 6816.36 | 34081.8 | VLASTNÍ |  |  | základní |  | 0 | 0.00026 | 0.0013 | 0 | 0 | 4 | K | 2 |  |  |  | ROZPOCET |  |  |  | 34081.8 | 0 | 0 | 0 | 0 | 1 | 34081.8 | 4 | 311075283
272 | M | předbZ07 | textilní sklopná markýza dl 7000 mm, výsuv 1500 mm, el.ovládání, vč příslušenství | kus | 5 | 49328.24 | 246641.2 | VLASTNÍ |  |  | základní |  | 0 | 0 | 0 | 0 | 0 | 8 | M | 2 |  |  |  | ROZPOCET |  |  |  | 246641.2 | 0 | 0 | 0 | 0 | 1 | 246641.2 | 4 | -783180814
273 | K | 767833100 | Montáž žebříků do zdiva s bočnicemi z profilové oceli, z trubek nebo tenkostěnných profilů | m | 7.7 | 4180.7 | 32191.39 | CS ÚRS 2017 01 |  |  | základní |  | 0 | 5e-05 | 0.000385 | 0 | 0 | 16 | K | 2 |  |  |  | ROZPOCET |  |  |  | 32191.39 | 0 | 0 | 0 | 0 | 1 | 32191.39 | 16 | 84972353
| VV |  | "odk.Z01" 7,7 |  | 7.7 | [13 empty] | VV | 2 | 2 | True | 1 | ROZPOCET
274 | M | předbZ01 | ocel žebřík s ochranným košem vč povrch úpravy dl.7700 mm š.450mm, odk.Z01 | kus | 1 | 35535.93 | 35535.93 | VLASTNÍ |  |  | základní |  | 0 | 0 | 0 | 0 | 0 | 32 | M | 2 |  |  |  | ROZPOCET |  |  |  | 35535.93 | 0 | 0 | 0 | 0 | 1 | 35535.93 | 16 | -2142403936
275 | K | 767995114 | Montáž ostatních atypických zámečnických konstrukcí hmotnosti přes 20 do 50 kg | kg | 800 | 48.84 | 39072 | CS ÚRS 2019 01 |  |  | základní |  | 0 | 5e-05 | 0.04 | 0 | 0 | 16 | K | 2 |  |  |  | ROZPOCET |  |  |  | 39072 | 0 | 0 | 0 | 0 | 1 | 39072 | 16 | -669182665
| VV |  | "odk.Z10" 40,0*20 |  | 800 | [13 empty] | VV | 2 | 2 | True | 1 | ROZPOCET
276 | M | předbZ10 | ocelový sloupek dl 750mm vč ploten a povrch úpravy | kus | 20 | 4459.41 | 89188.2 | VLASTNÍ |  |  | základní |  | 0 | 0 | 0 | 0 | 0 | 32 | M | 2 |  |  |  | ROZPOCET |  |  |  | 89188.2 | 0 | 0 | 0 | 0 | 1 | 89188.2 | 16 | -215530188
277 | K | 767995115 | Montáž ostatních atypických zámečnických konstrukcí hmotnosti přes 50 do 100 kg | kg | 1320 | 48.84 | 64468.8 | CS ÚRS 2019 01 |  |  | základní |  | 0 | 5e-05 | 0.066 | 0 | 0 | 16 | K | 2 |  |  |  | ROZPOCET |  |  |  | 64468.8 | 0 | 0 | 0 | 0 | 1 | 64468.8 | 16 | 1653881596
| VV |  | "odk.Z05" 60,0*22 |  | 1320 | [13 empty] | VV | 2 | 2 | True | 1 | ROZPOCET
278 | K | předbZ05 | ocelová kce pergol vč kotev do zdiva,chem.kotev a povrch úpravy, odk.Z05 | kus | 22 | 5852.98 | 128765.56 | VLASTNÍ |  |  | základní |  | 0 | 0 | 0 | 0 | 0 | 16 | K | 2 |  |  |  | ROZPOCET |  |  |  | 128765.56 | 0 | 0 | 0 | 0 | 1 | 128765.56 | 16 | -141644742
279 | K | 767995116 | Montáž ostatních atypických zámečnických konstrukcí hmotnosti přes 100 do 250 kg | kg | 1760 | 48.84 | 85958.4 | CS ÚRS 2019 01 |  |  | základní |  | 0 | 5e-05 | 0.088 | 0 | 0 | 16 | K | 2 |  |  |  | ROZPOCET |  |  |  | 85958.4 | 0 | 0 | 0 | 0 | 1 | 85958.4 | 16 | 1259395592
| VV |  | "odk.Z08+Z09" 150*10+130*2 |  | 1760 | [13 empty] | VV | 2 | 2 | True | 1 | ROZPOCET
280 | M | předbZ08 | ocelový sloupek dl 3050mm vč ploten a povrch úpravy, odk.Z08 | kus | 10 | 14632.44 | 146324.4 | VLASTNÍ |  |  | základní |  | 0 | 0 | 0 | 0 | 0 | 32 | M | 2 |  |  |  | ROZPOCET |  |  |  | 146324.4 | 0 | 0 | 0 | 0 | 1 | 146324.4 | 16 | 454851804
281 | M | předbZ09 | ocelový sloupek dl 2550mm vč ploten a povrch úpravy, odk.Z09 | kus | 2 | 12681.45 | 25362.9 | VLASTNÍ |  |  | základní |  | 0 | 0 | 0 | 0 | 0 | 32 | M | 2 |  |  |  | ROZPOCET |  |  |  | 25362.9 | 0 | 0 | 0 | 0 | 1 | 25362.9 | 16 | -2047071857
282 | K | 998767202 | Přesun hmot pro zámečnické konstrukce stanovený procentní sazbou (%) z ceny vodorovná dopravní vzdálenost do 50 m v objektech výšky přes 6 do 12 m | % | 1 | 36353.89 | 36353.89 | CS ÚRS 2019 01 |  |  | základní |  | 0 | 0 | 0 | 0 | 0 | 16 | K | 2 |  |  |  | ROZPOCET |  |  |  | 36353.89 | 0 | 0 | 0 | 0 | 1 | 36353.89 | 16 | 2067556565
| D | 771 | Podlahy z dlaždic |  |  |  | 306775.5 | [5 empty] | 0 |  | 6.7616 |  | 0 | 2 | D | 1 |  |  |  | ROZPOCET | [9 empty] | 306775.5
283 | K | 771574131 | Montáž podlah z dlaždic keramických lepených flexibilním lepidlem režných nebo glazovaných protiskluzných nebo reliefovaných do 50 ks/ m2 | m2 | 265 | 543.49 | 144024.85 | CS ÚRS 2019 01 |  |  | základní |  | 0 | 0.009 | 2.385 | 0 | 0 | 16 | K | 2 |  |  |  | ROZPOCET |  |  |  | 144024.85 | 0 | 0 | 0 | 0 | 1 | 144024.85 | 16 | -1747701095
| VV |  | "výměry dle projektanta" | [15 empty] | VV | 2 | 1 | True | 0 | ROZPOCET
| VV |  | "1.NP v.č.D1.1-110" | [15 empty] | VV | 2 | 1 | True | 0 | ROZPOCET
| VV | SK02 | "ozn.SK02" 150,0 |  | 150 | [13 empty] | VV | 2 | 2 | True | 0 | ROZPOCET
| VV | SK03 | "ozn.SK03" 100,0 |  | 100 | [13 empty] | VV | 2 | 2 | True | 0 | ROZPOCET
| VV |  | "2.NP v.č.D1.1-111" | [15 empty] | VV | 2 | 1 | True | 0 | ROZPOCET
| VV | SK06 | "ozn.SK06" 15,0 |  | 15 | [13 empty] | VV | 2 | 2 | True | 0 | ROZPOCET
| VV | KD | Součet |  | 265 | [13 empty] | VV | 2 | 4 | True | 1 | ROZPOCET
284 | M | 597611180 | dlaždice keramické - koupelny (barevné) 20 x 20 x 0,8 cm I. j. | m2 | 110 | 586.75 | 64542.5 | VLASTNÍ |  |  | základní |  | 0 | 0.0155 | 1.705 | 0 | 0 | 32 | M | 2 |  |  |  | ROZPOCET |  |  |  | 64542.5 | 0 | 0 | 0 | 0 | 1 | 64542.5 | 16 | -1608182317
| VV |  | SK03*1,1 |  | 110 | [13 empty] | VV | 2 | 2 | True | 1 | ROZPOCET
285 | M | 597611170 | dlaždice keramické (barevné) 15 x15 x 0,8 cm I. j. | m2 | 166.65 | 528.22 | 88027.86 | VLASTNÍ |  |  | základní |  | 0 | 0.0155 | 2.5831 | 0 | 0 | 32 | M | 2 |  |  |  | ROZPOCET |  |  |  | 88027.86 | 0 | 0 | 0 | 0 | 1 | 88027.86 | 16 | 343038094
| VV |  | (SK02+SK06)*1,01 |  | 166.65 | [13 empty] | VV | 2 | 2 | True | 1 | ROZPOCET
286 | K | 771591111 | Podlahy - ostatní práce penetrace podkladu | m2 | 295 | 24.24 | 7150.8 | CS ÚRS 2019 01 |  |  | základní |  | 0 | 0.0003 | 0.0885 | 0 | 0 | 16 | K | 2 |  |  |  | ROZPOCET |  |  |  | 7150.8 | 0 | 0 | 0 | 0 | 1 | 7150.8 | 16 | -132371487
| VV |  | "v.č.D1.1-114" | [15 empty] | VV | 2 | 1 | True | 0 | ROZPOCET
| VV |  | "dlažba" KD |  | 265 | [13 empty] | VV | 2 | 2 | True | 0 | ROZPOCET
| VV |  | "čistící zóna" SK04 |  | 30 | [13 empty] | VV | 2 | 2 | True | 0 | ROZPOCET
| VV |  | Součet |  | 295 | [13 empty] | VV | 2 | 4 | True | 1 | ROZPOCET
287 | K | 998771202 | Přesun hmot pro podlahy z dlaždic stanovený procentní sazbou (%) z ceny vodorovná dopravní vzdálenost do 50 m v objektech výšky přes 6 do 12 m | % | 1 | 3029.49 | 3029.49 | CS ÚRS 2019 01 |  |  | základní |  | 0 | 0 | 0 | 0 | 0 | 16 | K | 2 |  |  |  | ROZPOCET |  |  |  | 3029.49 | 0 | 0 | 0 | 0 | 1 | 3029.49 | 16 | 747703216
| D | 776 | Podlahy povlakové |  |  |  | 1484618.41 | [5 empty] | 0 |  | 13.2037 |  | 0 | 2 | D | 1 |  |  |  | ROZPOCET | [9 empty] | 1484618.41
288 | K | 776121111 | Příprava podkladu penetrace vodou ředitelná na savý podklad (válečkováním) ředěná v poměru 1:3 podlah | m2 | 1496.082 | 29.08 | 43506.06 | CS ÚRS 2019 01 |  |  | základní |  | 0 | 3e-05 | 0.044882 | 0 | 0 | 16 | K | 2 |  |  |  | ROZPOCET |  |  |  | 43506.06 | 0 | 0 | 0 | 0 | 1 | 43506.06 | 16 | 1996228470
| VV |  | PVC+PVC3 |  | 1496.082 | [13 empty] | VV | 2 | 2 | True | 1 | ROZPOCET
289 | K | 776121211 | Příprava podkladu penetrace vodou ředitelná na savý podklad (válečkováním) ředěná v poměru 1:3 schodišť stupnic, šířky do 300 mm | m | 37.5 | 14.54 | 545.25 | CS ÚRS 2019 01 |  |  | základní |  | 0 | 4e-05 | 0.0015 | 0 | 0 | 16 | K | 2 |  |  |  | ROZPOCET |  |  |  | 545.25 | 0 | 0 | 0 | 0 | 1 | 545.25 | 16 | 1780553672
| VV |  | PVC2 |  | 37.5 | [13 empty] | VV | 2 | 2 | True | 1 | ROZPOCET
290 | K | 776121221 | Příprava podkladu penetrace vodou ředitelná na savý podklad (válečkováním) ředěná v poměru 1:3 schodišť podstupnic, výšky do 200 mm | m | 37.5 | 14.54 | 545.25 | CS ÚRS 2019 01 |  |  | základní |  | 0 | 2e-05 | 0.00075 | 0 | 0 | 16 | K | 2 |  |  |  | ROZPOCET |  |  |  | 545.25 | 0 | 0 | 0 | 0 | 1 | 545.25 | 16 | -1986725960
| VV |  | PVC2 |  | 37.5 | [13 empty] | VV | 2 | 2 | True | 1 | ROZPOCET
291 | K | 776141111 | Příprava podkladu vyrovnání samonivelační stěrkou podlah min.pevnosti 20 MPa, tloušťky do 3 mm | m2 | 1513.002 | 203.58 | 308016.95 | CS ÚRS 2019 01 |  |  | základní |  | 0 | 0.00455 | 6.8842 | 0 | 0 | 16 | K | 2 |  |  |  | ROZPOCET |  |  |  | 308016.95 | 0 | 0 | 0 | 0 | 1 | 308016.95 | 16 | -1986468967
| VV |  | "v.č.110+111+114" | [15 empty] | VV | 2 | 1 | True | 0 | ROZPOCET
| VV |  | "pohledy a soklíky" PVC+PVC3 |  | 1496.082 | [13 empty] | VV | 2 | 2 | True | 0 | ROZPOCET
| VV |  | "schod stupně" 1,5*(0,17+0,3)*24 |  | 16.92 | [13 empty] | VV | 2 | 2 | True | 0 | ROZPOCET
| VV |  | Součet |  | 1513.002 | [13 empty] | VV | 2 | 4 | True | 1 | ROZPOCET
292 | K | 776251111 | Montáž podlahovin z přírodního linolea (marmolea) lepením standardním lepidlem z pásů standardních | m2 | 1430 | 145.42 | 207950.6 | CS ÚRS 2019 01 |  |  | základní |  | 0 | 0.0004 | 0.572 | 0 | 0 | 16 | K | 2 |  |  |  | ROZPOCET |  |  |  | 207950.6 | 0 | 0 | 0 | 0 | 1 | 207950.6 | 16 | 1429864117
| VV |  | "výměry dle projektanta" | [15 empty] | VV | 2 | 1 | True | 0 | ROZPOCET
| VV |  | "1.NP v.č.D1.1-110" | [15 empty] | VV | 2 | 1 | True | 0 | ROZPOCET
| VV | SK01 | "ozn.SK01" 1300,0 |  | 1300 | [13 empty] | VV | 2 | 2 | True | 0 | ROZPOCET
| VV |  | "2.NP v.č.D1.1-111" | [15 empty] | VV | 2 | 1 | True | 0 | ROZPOCET
| VV | SK05 | "ozn.SK05" 130,0 |  | 130 | [13 empty] | VV | 2 | 2 | True | 0 | ROZPOCET
| VV | PVC | Součet |  | 1430 | [13 empty] | VV | 2 | 4 | True | 1 | ROZPOCET
293 | M | 284110690 | linoleum přírodní tl. 2,50 mm, | m2 | 1573 | 528.1 | 830701.3 | CS ÚRS 2019 01 |  |  | základní |  | 0 | 0.0034 | 5.3482 | 0 | 0 | 32 | M | 2 |  |  |  | ROZPOCET |  |  |  | 830701.3 | 0 | 0 | 0 | 0 | 1 | 830701.3 | 16 | -579169442
| VV |  | PVC*1,1 |  | 1573 | [13 empty] | VV | 2 | 2 | True | 1 | ROZPOCET
294 | K | 776351111 | Montáž podlahovin z přírodního linolea (marmolea) na schodišťové stupně stupnic rovných, šířky do 300 mm | m | 37.5 | 290.83 | 10906.13 | CS ÚRS 2019 01 |  |  | základní |  | 0 | 0.00012 | 0.0045 | 0 | 0 | 16 | K | 2 |  |  |  | ROZPOCET |  |  |  | 10906.13 | 0 | 0 | 0 | 0 | 1 | 10906.13 | 16 | 169416481
| VV |  | "v.č.D1.1-123" | [15 empty] | VV | 2 | 1 | True | 0 | ROZPOCET
| VV | PVC2 | 1,5*12*2+1,5 |  | 37.5 | [13 empty] | VV | 2 | 2 | True | 1 | ROZPOCET
295 | K | 776351121 | Montáž podlahovin z přírodního linolea (marmolea) na schodišťové stupně podstupnic, výšky do 200 mm | m | 37.5 | 307.07 | 11515.13 | CS ÚRS 2019 01 |  |  | základní |  | 0 | 8e-05 | 0.003 | 0 | 0 | 16 | K | 2 |  |  |  | ROZPOCET |  |  |  | 11515.13 | 0 | 0 | 0 | 0 | 1 | 11515.13 | 16 | 1904488039
| VV |  | PVC2 |  | 37.5 | [13 empty] | VV | 2 | 2 | True | 1 | ROZPOCET
296 | M | 284110690 | linoleum přírodní tl. 2,50 mm, | m2 | 18.975 | 528.1 | 10020.7 | CS ÚRS 2019 01 |  |  | základní |  | 0 | 0.0034 | 0.064515 | 0 | 0 | 32 | M | 2 |  |  |  | ROZPOCET |  |  |  | 10020.7 | 0 | 0 | 0 | 0 | 1 | 10020.7 | 16 | -495923682
| VV |  | PVC2*(0,3+0,17)+1,5*0,9 |  | 18.975 | [13 empty] | VV | 2 | 2 | True | 1 | ROZPOCET
297 | K | 776551111 | Montáž podlahovin z přírodního linolea (marmolea) na stěnu lepením soklu do pevné nasazovací lišty MDF, výška 0,1m | m2 | 66.082 | 133.78 | 8840.45 | CS ÚRS 2019 01 |  |  | základní |  | 0 | 0.0005 | 0.033041 | 0 | 0 | 16 | K | 2 |  |  |  | ROZPOCET |  |  |  | 8840.45 | 0 | 0 | 0 | 0 | 1 | 8840.45 | 16 | 1408203832
| VV |  | "1.NP v.č.D1.1-102" | [15 empty] | VV | 2 | 1 | True | 0 | ROZPOCET
| VV |  | "m.č.102" ((5,85+4,85)*2-1,5*2)*0,1 |  | 1.84 | [13 empty] | VV | 2 | 2 | True | 0 | ROZPOCET
| VV |  | "m.č.103" ((10,55+4,7)*2-(1,5*3+3,0))*0,1 |  | 2.3 | [13 empty] | VV | 2 | 2 | True | 0 | ROZPOCET
| VV |  | "m.č.104" (27,35*2+2,2-(1,5*6+1,0+0,9+5,3))*0,1 |  | 4.07 | [13 empty] | VV | 2 | 2 | True | 0 | ROZPOCET
| VV |  | "m.č.105" (16,95*2+2,2-(1,5*8+2,0+0,8+0,9))*0,1 |  | 2.04 | [13 empty] | VV | 2 | 2 | True | 0 | ROZPOCET
| VV |  | "m.č.106" ((5,35+3,2)*2-2,0)*0,1 |  | 1.51 | [13 empty] | VV | 2 | 2 | True | 0 | ROZPOCET
| VV |  | "m.č.107" ((5,35+3,45)*2-1,5)*0,1 |  | 1.61 | [13 empty] | VV | 2 | 2 | True | 0 | ROZPOCET
| VV |  | "m.č.108" ((5,35+3,2)*2-1,5)*0,1 |  | 1.56 | [13 empty] | VV | 2 | 2 | True | 0 | ROZPOCET
| VV |  | "m.č.109" ((5,35+5,0)*2-1,5)*0,1 |  | 1.92 | [13 empty] | VV | 2 | 2 | True | 0 | ROZPOCET
| VV |  | "m.č.110" ((5,35+1,5)*2-0,8)*0,1 |  | 1.29 | [13 empty] | VV | 2 | 2 | True | 0 | ROZPOCET
| VV |  | "m.č.111" ((7,7+1,5)*2-(0,9+1,9))*0,1 |  | 1.56 | [13 empty] | VV | 2 | 2 | True | 0 | ROZPOCET
| VV |  | "m.č.112" ((6,075+3,0)*2-(1,5*3+0,8))*0,1 |  | 1.285 | [13 empty] | VV | 2 | 2 | True | 0 | ROZPOCET
| VV |  | "m.č.113" ((14,25+8,0)*2-(0,8+1,0+1,5+7,0))*0,1 |  | 3.42 | [13 empty] | VV | 2 | 2 | True | 0 | ROZPOCET
| VV |  | "m.č.114" ((4,5+3,0)*2-1,0)*0,1 |  | 1.4 | [13 empty] | VV | 2 | 2 | True | 0 | ROZPOCET
| VV |  | "m.č.117" ((6,075+3,0)*2-(1,5*3+0,8))*0,1 |  | 1.285 | [13 empty] | VV | 2 | 2 | True | 0 | ROZPOCET
| VV |  | "m.č.118" ((14,25+8,0)*2-(0,8+1,0+1,5+7,0))*0,1 |  | 3.42 | [13 empty] | VV | 2 | 2 | True | 0 | ROZPOCET
| VV |  | "m.č.119" ((4,5+3,0)*2-1,0)*0,1 |  | 1.4 | [13 empty] | VV | 2 | 2 | True | 0 | ROZPOCET
| VV |  | "m.č.120" ((6,275+3,0)*2-(1,5*3+0,8))*0,1 |  | 1.325 | [13 empty] | VV | 2 | 2 | True | 0 | ROZPOCET
| VV |  | "m.č.121" ((14,25+8,0)*2-(0,8+1,0+1,5+7,0))*0,1 |  | 3.42 | [13 empty] | VV | 2 | 2 | True | 0 | ROZPOCET
| VV |  | "m.č.122" ((4,5+3,0)*2-1,0)*0,1 |  | 1.4 | [13 empty] | VV | 2 | 2 | True | 0 | ROZPOCET
| VV |  | "m.č.126" ((6,075+3,0)*2-(1,5*3+0,8))*0,1 |  | 1.285 | [13 empty] | VV | 2 | 2 | True | 0 | ROZPOCET
| VV |  | "m.č.127" ((14,25+8,0)*2-(0,8+1,0+1,5+7,0))*0,1 |  | 3.42 | [13 empty] | VV | 2 | 2 | True | 0 | ROZPOCET
| VV |  | "m.č.128" ((4,5+3,0)*2-1,0)*0,1 |  | 1.4 | [13 empty] | VV | 2 | 2 | True | 0 | ROZPOCET
| VV |  | "m.č.131" ((6,075+3,0)*2-(1,5*3+0,8))*0,1 |  | 1.285 | [13 empty] | VV | 2 | 2 | True | 0 | ROZPOCET
| VV |  | "m.č.132" ((14,25+8,0)*2-(0,8+1,0+1,5+7,0))*0,1 |  | 3.42 | [13 empty] | VV | 2 | 2 | True | 0 | ROZPOCET
| VV |  | "m.č.133" ((4,5+3,0)*2-1,0)*0,1 |  | 1.4 | [13 empty] | VV | 2 | 2 | True | 0 | ROZPOCET
| VV |  | "m.č.145" | [15 empty] | VV | 2 | 1 | True | 0 | ROZPOCET
| VV |  | ((14,5+9,35)*2-(0,8+3,0+2,7+0,8+2,65+1,5*2))*0,1 |  | 3.475 | [13 empty] | VV | 2 | 2 | True | 0 | ROZPOCET
| VV |  | "m.č.146" (2,135*2+1,5-0,8)*0,1 |  | 0.497 | [13 empty] | VV | 2 | 2 | True | 0 | ROZPOCET
| VV |  | "v.č.D1.1-103" | [15 empty] | VV | 2 | 1 | True | 0 | ROZPOCET
| VV |  | "m.č.201" | [15 empty] | VV | 2 | 1 | True | 0 | ROZPOCET
| VV |  | (9,35+9,5+4,15+3,0+1,5+4,5+3,45+6,5+7,15+1,5)*0,1 |  | 5.06 | [13 empty] | VV | 2 | 2 | True | 0 | ROZPOCET
| VV |  | -(4,35+0,8*4+1,5)*0,1 |  | -0.905 | [13 empty] | VV | 2 | 2 | True | 0 | ROZPOCET
| VV |  | "m.č.202" ((7,15+4,2)*2-(4,35+4,15))*0,1 |  | 1.42 | [13 empty] | VV | 2 | 2 | True | 0 | ROZPOCET
| VV |  | "m.č.203" ((4,5+4,0)*2-(1,5+1,7))*0,1 |  | 1.38 | [13 empty] | VV | 2 | 2 | True | 0 | ROZPOCET
| VV |  | "m.č.206" ((3,65+2,45)*2-(0,8+0,7))*0,1 |  | 1.07 | [13 empty] | VV | 2 | 2 | True | 0 | ROZPOCET
| VV |  | "m.č.208" ((3,5+3,55)*2-0,8)*0,1 |  | 1.33 | [13 empty] | VV | 2 | 2 | True | 0 | ROZPOCET
| VV |  | "m.č.209" ((3,3+1,85)*2-0,8)*0,1 |  | 0.95 | [13 empty] | VV | 2 | 2 | True | 0 | ROZPOCET
| VV |  | "m.č.210" ((4,5+3,55)*2-0,7)*0,1 |  | 1.54 | [13 empty] | VV | 2 | 2 | True | 0 | ROZPOCET
| VV | PVC3 | Součet |  | 66.082 | [13 empty] | VV | 2 | 4 | True | 1 | ROZPOCET
298 | M | 284110690 | linoleum přírodní tl. 2,50 mm, | m2 | 72.69 | 528.1 | 38387.59 | CS ÚRS 2019 01 |  |  | základní |  | 0 | 0.0034 | 0.24715 | 0 | 0 | 32 | M | 2 |  |  |  | ROZPOCET |  |  |  | 38387.59 | 0 | 0 | 0 | 0 | 1 | 38387.59 | 16 | -1253598911
| VV |  | PVC3*1,1 |  | 72.69 | [13 empty] | VV | 2 | 2 | True | 1 | ROZPOCET
299 | K | 998776202 | Přesun hmot pro podlahy povlakové stanovený procentní sazbou (%) z ceny vodorovná dopravní vzdálenost do 50 m v objektech výšky přes 6 do 12 m | % | 1 | 13683 | 13683 | CS ÚRS 2019 01 |  |  | základní |  | 0 | 0 | 0 | 0 | 0 | 16 | K | 2 |  |  |  | ROZPOCET |  |  |  | 13683 | 0 | 0 | 0 | 0 | 1 | 13683 | 16 | -203736197
| D | 781 | Dokončovací práce - obklady |  |  |  | 428602.73 | [5 empty] | 0 |  | 7.7926 |  | 0 | 2 | D | 1 |  |  |  | ROZPOCET | [9 empty] | 428602.73
300 | K | 781474115 | Montáž obkladů vnitřních stěn z dlaždic keramických lepených flexibilním lepidlem režných nebo glazovaných hladkých přes 22 do 25 ks/m2 | m2 | 440 | 559.85 | 246334 | CS ÚRS 2019 01 |  |  | základní |  | 0 | 0.0052 | 2.288 | 0 | 0 | 16 | K | 2 |  |  |  | ROZPOCET |  |  |  | 246334 | 0 | 0 | 0 | 0 | 1 | 246334 | 16 | -632717302
| VV |  | "výměry dle projektanta" | [15 empty] | VV | 2 | 1 | True | 0 | ROZPOCET
| VV |  | "1.+2.NP v.č.D1.1-112+113" | [15 empty] | VV | 2 | 1 | True | 0 | ROZPOCET
| VV | KO1 | "vel.150/150" 75,0+90,0+75,0 |  | 240 | [13 empty] | VV | 2 | 2 | True | 0 | ROZPOCET
| VV | KO2 | "vel.200/200" 160+40,0 |  | 200 | [13 empty] | VV | 2 | 2 | True | 0 | ROZPOCET
| VV | KO | Součet |  | 440 | [13 empty] | VV | 2 | 4 | True | 1 | ROZPOCET
301 | M | 597612550 | obkladačky keramické (barevné) 15 x 15 x 0,6 cm I. j. | m2 | 264 | 359.54 | 94918.56 | CS ÚRS 2019 01 |  |  | základní |  | 0 | 0.0098 | 2.5872 | 0 | 0 | 32 | M | 2 |  |  |  | ROZPOCET |  |  |  | 94918.56 | 0 | 0 | 0 | 0 | 1 | 94918.56 | 16 | -1149611888
| VV |  | KO1*1,1 |  | 264 | [13 empty] | VV | 2 | 2 | True | 1 | ROZPOCET
302 | M | 597610440 | obkládačky keramické (bílé i barevné) 20 x 20x 0,68 cm I. j. | m2 | 220 | 263.44 | 57956.8 | CS ÚRS 2019 01 |  |  | základní |  | 0 | 0.0126 | 2.772 | 0 | 0 | 32 | M | 2 |  |  |  | ROZPOCET |  |  |  | 57956.8 | 0 | 0 | 0 | 0 | 1 | 57956.8 | 16 | -1620494513
| VV |  | KO2*1,1 |  | 220 | [13 empty] | VV | 2 | 2 | True | 1 | ROZPOCET
303 | K | 781494111 | Ostatní prvky plastové profily ukončovací a dilatační lepené flexibilním lepidlem rohové | m | 274 | 48.47 | 13280.78 | CS ÚRS 2019 01 |  |  | základní |  | 0 | 0.00031 | 0.08494 | 0 | 0 | 16 | K | 2 |  |  |  | ROZPOCET |  |  |  | 13280.78 | 0 | 0 | 0 | 0 | 1 | 13280.78 | 16 | 1254090019
| VV |  | "1.NP" 2,0*(46+20*3+4,0)+1,25*8*3 |  | 250 | [13 empty] | VV | 2 | 2 | True | 0 | ROZPOCET
| VV |  | "2.NP" 2,0*12 |  | 24 | [13 empty] | VV | 2 | 2 | True | 0 | ROZPOCET
| VV |  | Součet |  | 274 | [13 empty] | VV | 2 | 4 | True | 1 | ROZPOCET
304 | K | 781494511 | Ostatní prvky plastové profily ukončovací a dilatační lepené flexibilním lepidlem ukončovací | m | 232.42 | 48.47 | 11265.4 | CS ÚRS 2019 01 |  |  | základní |  | 0 | 0.00026 | 0.060429 | 0 | 0 | 16 | K | 2 |  |  |  | ROZPOCET |  |  |  | 11265.4 | 0 | 0 | 0 | 0 | 1 | 11265.4 | 16 | -2100347621
| VV |  | "1.NP" | [15 empty] | VV | 2 | 1 | True | 0 | ROZPOCET
| VV |  | "m.č.115" | [15 empty] | VV | 2 | 1 | True | 0 | ROZPOCET
| VV |  | (10,0+5,0+2,9+0,85*2)*2-(0,8*4+0,7+3,0) |  | 32.3 | [13 empty] | VV | 2 | 2 | True | 0 | ROZPOCET
| VV |  | (2,25+1,3)*2 |  | 7.1 | [13 empty] | VV | 2 | 2 | True | 0 | ROZPOCET
| VV |  | "m.č.116" (1,6+1,9)*2-0,7 |  | 6.3 | [13 empty] | VV | 2 | 2 | True | 0 | ROZPOCET
| VV |  | "m.č.123" | [15 empty] | VV | 2 | 1 | True | 0 | ROZPOCET
| VV |  | 5,0*2+9,5+7,95+0,9+0,85*4+2,9-(0,8*3+0,7*2+3,0) |  | 27.85 | [13 empty] | VV | 2 | 2 | True | 0 | ROZPOCET
| VV |  | (2,25+1,3)*2 |  | 7.1 | [13 empty] | VV | 2 | 2 | True | 0 | ROZPOCET
| VV |  | "m.č.124" (1,6+1,9)*2-0,7 |  | 6.3 | [13 empty] | VV | 2 | 2 | True | 0 | ROZPOCET
| VV |  | "m.č.129" | [15 empty] | VV | 2 | 1 | True | 0 | ROZPOCET
| VV |  | (10,0+5,0+2,9+0,85*2)*2-(0,8*4+0,7+3,0) |  | 32.3 | [13 empty] | VV | 2 | 2 | True | 0 | ROZPOCET
| VV |  | (2,25+1,3)*2 |  | 7.1 | [13 empty] | VV | 2 | 2 | True | 0 | ROZPOCET
| VV |  | "m.č.130" (1,6+1,9)*2-0,7 |  | 6.3 | [13 empty] | VV | 2 | 2 | True | 0 | ROZPOCET
| VV |  | "m.č.134" (2,235+3,0)*2-0,9 |  | 9.57 | [13 empty] | VV | 2 | 2 | True | 0 | ROZPOCET
| VV |  | "m.č.137" (3,1+1,0)*2-0,7 |  | 7.5 | [13 empty] | VV | 2 | 2 | True | 0 | ROZPOCET
| VV |  | "m.č.138" (1,55+1,0)*2-0,7 |  | 4.4 | [13 empty] | VV | 2 | 2 | True | 0 | ROZPOCET
| VV |  | "m.č.139" (2,3+1,2)*2 -0,7 |  | 6.3 | [13 empty] | VV | 2 | 2 | True | 0 | ROZPOCET
| VV |  | "m.č.140" (4,2+2,3)*2-0,7 |  | 12.3 | [13 empty] | VV | 2 | 2 | True | 0 | ROZPOCET
| VV |  | "m.č.141+143+144" | [15 empty] | VV | 2 | 1 | True | 0 | ROZPOCET
| VV |  | 6,9+7,85+9,35+3,7+2,45+4,15+(4,5+0,75*2)*2 |  | 46.4 | [13 empty] | VV | 2 | 2 | True | 0 | ROZPOCET
| VV |  | -(0,8*2+0,7+0,9+3,0+2,7) |  | -8.9 | [13 empty] | VV | 2 | 2 | True | 0 | ROZPOCET
| VV |  | "2.NP v.č.D1.1-116" | [15 empty] | VV | 2 | 1 | True | 0 | ROZPOCET
| VV |  | "m.č.204" (2,9+2,0)*2-0,7*2 |  | 8.4 | [13 empty] | VV | 2 | 2 | True | 0 | ROZPOCET
| VV |  | "m.č.205" (1,0+2,0)*2-0,7 |  | 5.3 | [13 empty] | VV | 2 | 2 | True | 0 | ROZPOCET
| VV |  | "m.č.207" (2,6+2,0)*2-0,7 |  | 8.5 | [13 empty] | VV | 2 | 2 | True | 0 | ROZPOCET
| VV |  | Součet |  | 232.42 | [13 empty] | VV | 2 | 4 | True | 1 | ROZPOCET
305 | K | 998781202 | Přesun hmot pro obklady keramické stanovený procentní sazbou (%) z ceny vodorovná dopravní vzdálenost do 50 m v objektech výšky přes 6 do 12 m | % | 1 | 4847.19 | 4847.19 | CS ÚRS 2019 01 |  |  | základní |  | 0 | 0 | 0 | 0 | 0 | 16 | K | 2 |  |  |  | ROZPOCET |  |  |  | 4847.19 | 0 | 0 | 0 | 0 | 1 | 4847.19 | 16 | 997218262
| D | 784 | Dokončovací práce - malby a tapety |  |  |  | 301253.35 | [5 empty] | 0 |  | 1.6536 |  | 0 | 2 | D | 1 |  |  |  | ROZPOCET | [9 empty] | 301253.35
306 | K | 78400 | Povrchová úprava sádrokartonu | m2 | 1437.563 | 33.93 | 48776.51 | VLASTNÍ |  |  | základní |  | 0 | 0 | 0 | 0 | 0 | 16 | K | 2 |  |  |  | ROZPOCET |  |  |  | 48776.51 | 0 | 0 | 0 | 0 | 1 | 48776.51 | 16 | -407569052
| VV |  | "podhledy" | [15 empty] | VV | 2 | 1 | True | 0 | ROZPOCET
| VV |  | SDK1+SDK2+SDK3+SDK4+SDK5+SDK6 |  | 1407 | [13 empty] | VV | 2 | 2 | True | 0 | ROZPOCET
| VV |  | "obklad svodů" SDK7 |  | 30.563 | [13 empty] | VV | 2 | 2 | True | 0 | ROZPOCET
| VV |  | Součet |  | 1437.563 | [13 empty] | VV | 2 | 4 | True | 1 | ROZPOCET
307 | K | 784181101 | Penetrace podkladu jednonásobná základní akrylátová v místnostech výšky do 3,80 m | m2 | 3307.268 | 9.69 | 32047.43 | CS ÚRS 2019 01 |  |  | základní |  | 0 | 0.0002 | 0.66145 | 0 | 0 | 16 | K | 2 |  |  |  | ROZPOCET |  |  |  | 32047.43 | 0 | 0 | 0 | 0 | 1 | 32047.43 | 16 | 1708041320
| VV |  | MAL |  | 3307.268 | [13 empty] | VV | 2 | 2 | True | 1 | ROZPOCET
308 | K | 784211111 | Malby z malířských směsí otěruvzdorných za mokra dvojnásobné, bílé za mokra otěruvzdorné velmi dobře v místnostech výšky do 3,80 m | m2 | 3307.268 | 48.47 | 160303.28 | CS ÚRS 2019 01 |  |  | základní |  | 0 | 0.00027 | 0.89296 | 0 | 0 | 16 | K | 2 |  |  |  | ROZPOCET |  |  |  | 160303.28 | 0 | 0 | 0 | 0 | 1 | 160303.28 | 16 | 957409603
| VV |  | "výměra dle omítek" OM1 |  | 3747.268 | [13 empty] | VV | 2 | 2 | True | 0 | ROZPOCET
| VV |  | "odpočet obkladů" -KO |  | -440 | [13 empty] | VV | 2 | 2 | True | 0 | ROZPOCET
| VV | MAL | Součet |  | 3307.268 | [13 empty] | VV | 2 | 4 | True | 1 | ROZPOCET
309 | K | 784211165 | Malby z malířských směsí otěruvzdorných za mokra Příplatek k cenám dvojnásobných maleb za provádění barevné malby tónované na tónovacích automatech, v odstínu sytém | m2 | 3307.268 | 18.18 | 60126.13 | CS ÚRS 2019 01 |  |  | základní |  | 0 | 3e-05 | 0.099218 | 0 | 0 | 16 | K | 2 |  |  |  | ROZPOCET |  |  |  | 60126.13 | 0 | 0 | 0 | 0 | 1 | 60126.13 | 16 | 2079378218
| VV |  | MAL |  | 3307.268 | [13 empty] | VV | 2 | 2 | True | 1 | ROZPOCET

## b - ZTI
[9 empty] | >> skryté sloupce << | [9 empty] | {966a1315-a1e3-485d-9574-5a4c83257e68}
2
| KRYCÍ LIST SOUPISU PRACÍ | [8 empty] | v --- níže se nacházejí doplnkové a pomocné údaje k sestavám --- v | [8 empty] | False
Stavba:
Novostavba MŠ Hrabová,ul. Bažanova
Objekt:
1 - SO 01 Novostavba MŠ vč zpevěných ploch
Soupis:
b - ZTI
| KSO: |  |  |  |  | CC-CZ:
| Místo: |  |  |  |  | Datum: | 29. 3. 2019
| Zadavatel: |  |  |  |  | IČ: | 00845451
|  | Statutární město Ostrava,MO Hrabová,Bažanova 4 |  |  |  | DIČ:
| Uchazeč: |  |  |  |  | IČ: | 42864771
|  | Morys s.r.o. |  |  |  | DIČ: | CZ42864771
| Projektant: |  |  |  |  | IČ: | 62305433
|  | DUPLEX sro,28.října 875/275,70900 Ostrava-Mar.Ho |  |  |  | DIČ:
| Zpracovatel: |  |  |  |  | IČ:
DIČ:
Poznámka:
| Cena bez DPH | [5 empty] | 2233818.62
|  |  | Základ daně |  |  | Sazba daně | Výše daně
| DPH | základní | 2233818.62 |  |  | 21% | 469101.91
|  | snížená | 0 |  |  | 15% | 0
|  | zákl. přenesená | 0 |  |  | 21% | 0
|  | sníž. přenesená | 0 |  |  | 15% | 0
|  | nulová | 0 |  |  | 0% | 0
| Cena s DPH |  |  | v | CZK |  | 2702920.53
| Projektant |  |  | Zpracovatel
| Datum a podpis: |  | Razítko | Datum a podpis: |  |  | Razítko
| Objednavatel |  |  | Uchazeč
| Datum a podpis: |  | Razítko | Datum a podpis: |  |  | Razítko
REKAPITULACE ČLENĚNÍ SOUPISU PRACÍ
Stavba:
Novostavba MŠ Hrabová,ul. Bažanova
Objekt:
1 - SO 01 Novostavba MŠ vč zpevěných ploch
Soupis:
b - ZTI
Místo: | [5 empty] | Datum: | 29. 3. 2019
Zadavatel: |  |  | Statutární město Ostrava,MO Hrabová,Bažanova 4 |  |  | Projektant: | DUPLEX sro,28.října 875/275,70900 Ostrava-Mar.Ho
Uchazeč: |  |  | Morys s.r.o. |  |  | Zpracovatel:
Kód dílu - Popis | [6 empty] | Cena celkem [CZK]
Náklady ze soupisu prací | [6 empty] | 2233818.62 | [12 empty] | -1
| HSV - Práce a dodávky HSV | [5 empty] | 191073.25
| 6 - Úpravy povrchů, podlahy a osazování výplní | [5 empty] | 29519.25
| 9 - Ostatní konstrukce a práce, bourání | [5 empty] | 125730.98
| 997 - Přesun sutě | [5 empty] | 35823.02
| PSV - Práce a dodávky PSV | [5 empty] | 2024684.45
| 721 - Zdravotechnika - vnitřní kanalizace | [5 empty] | 599147.71
| 722 - Zdravotechnika - vnitřní vodovod | [5 empty] | 500239.94
| 723 - Zdravotechnika - vnitřní plynovod | [5 empty] | 66709.17
| 724 - Zdravotechnika - strojní vybavení | [5 empty] | 2723.31
| 725 - Zdravotechnika - zařizovací předměty | [5 empty] | 684871.59
| 726 - Zdravotechnika - předstěnové instalace | [5 empty] | 161267.48
| 732 - Ústřední vytápění - strojovny | [5 empty] | 4802.8
| 783 - Dokončovací práce - nátěry | [5 empty] | 4922.45
| M - Práce a dodávky M | [5 empty] | 2457.65
| 23-M - Montáže potrubí | [5 empty] | 2457.65
| HZS - Hodinové zúčtovací sazby | [5 empty] | 15603.27
SOUPIS PRACÍ
Stavba:
Novostavba MŠ Hrabová,ul. Bažanova
Objekt:
1 - SO 01 Novostavba MŠ vč zpevěných ploch
Soupis:
b - ZTI
Místo: | [5 empty] | Datum: | 29. 3. 2019
Zadavatel: |  |  | Statutární město Ostrava,MO Hrabová,Bažanova 4 |  |  | Projektant: | DUPLEX sro,28.října 875/275,70900 Ostrava-Mar.Ho
Uchazeč: |  |  | Morys s.r.o. |  |  | Zpracovatel:
PČ | Typ | Kód | Popis | MJ | Množství | J.cena [CZK] | Cena celkem [CZK] | Cenová soustava |  |  | DPH | J. Nh [h] | Nh celkem [h] | J. hmotnost [t] | Hmotnost celkem [t] | J. suť [t] | Suť Celkem [t]
Náklady soupisu celkem | [6 empty] | 2233818.62 | [5 empty] | 0 |  | 8.4525 |  | 17.132 |  | D | -1 | [10 empty] | 2233818.62
| D | HSV | Práce a dodávky HSV |  |  |  | 191073.25 | [5 empty] | 0 |  | 4.06 |  | 17.132 | 1 | D | 0 |  |  |  | ROZPOCET | [6 empty] | 191073.25
| D | 6 | Úpravy povrchů, podlahy a osazování výplní |  |  |  | 29519.25 | [5 empty] | 0 |  | 4.06 |  | 0 | 1 | D | 1 |  |  |  | ROZPOCET | [6 empty] | 29519.25
1 | K | 612135101 | Hrubá výplň rýh maltou jakékoli šířky rýhy ve stěnách | m2 | 101.5 | 290.83 | 29519.25 |  |  |  | základní |  | 0 | 0.04 | 4.06 | 0 | 0 | 4 | K | 2 |  |  |  | ROZPOCET | 29519.25 | 0 | 0 | 0 | 0 | 1 | 29519.25 | 4 | 1918508138
| VV |  | 0,15*634 |  | 95.1 | [13 empty] | VV | 2 | 2 | True | 0 | ROZPOCET
| VV |  | 0,07*50 |  | 3.5 | [13 empty] | VV | 2 | 2 | True | 0 | ROZPOCET
| VV |  | 0,1*29 |  | 2.9 | [13 empty] | VV | 2 | 2 | True | 0 | ROZPOCET
| VV |  | Součet |  | 101.5 | [13 empty] | VV | 2 | 4 | True | 1 | ROZPOCET
| D | 9 | Ostatní konstrukce a práce, bourání |  |  |  | 125730.98 | [5 empty] | 0 |  | 0 |  | 17.132 | 1 | D | 1 |  |  |  | ROZPOCET | [6 empty] | 125730.98
2 | K | 974031142 | Vysekání rýh ve zdivu cihelném na maltu vápennou nebo vápenocementovou do hl. 70 mm a šířky do 70 mm | m | 50 | 107.49 | 5374.5 |  |  |  | základní |  | 0 | 0 | 0 | 0.009 | 0.45 | 4 | K | 2 |  |  |  | ROZPOCET | 5374.5 | 0 | 0 | 0 | 0 | 1 | 5374.5 | 4 | -216319726
3 | K | 974031144 | Vysekání rýh ve zdivu cihelném na maltu vápennou nebo vápenocementovou do hl. 70 mm a šířky do 150 mm | m | 370 | 155.96 | 57705.2 |  |  |  | základní |  | 0 | 0 | 0 | 0.019 | 7.03 | 4 | K | 2 |  |  |  | ROZPOCET | 57705.2 | 0 | 0 | 0 | 0 | 1 | 57705.2 | 4 | 864754308
4 | K | 974031153 | Vysekání rýh ve zdivu cihelném na maltu vápennou nebo vápenocementovou do hl. 100 mm a šířky do 100 mm | m | 29 | 141.54 | 4104.66 |  |  |  | základní |  | 0 | 0 | 0 | 0.018 | 0.522 | 4 | K | 2 |  |  |  | ROZPOCET | 4104.66 | 0 | 0 | 0 | 0 | 1 | 4104.66 | 4 | 1359497178
5 | K | 974031154 | Vysekání rýh ve zdivu cihelném na maltu vápennou nebo vápenocementovou do hl. 100 mm a šířky do 150 mm | m | 110 | 169.53 | 18648.3 |  |  |  | základní |  | 0 | 0 | 0 | 0.027 | 2.97 | 4 | K | 2 |  |  |  | ROZPOCET | 18648.3 | 0 | 0 | 0 | 0 | 1 | 18648.3 | 4 | 414535570
6 | K | 974031164 | Vysekání rýh ve zdivu cihelném na maltu vápennou nebo vápenocementovou do hl. 150 mm a šířky do 150 mm | m | 154 | 259.08 | 39898.32 |  |  |  | základní |  | 0 | 0 | 0 | 0.04 | 6.16 | 4 | K | 2 |  |  |  | ROZPOCET | 39898.32 | 0 | 0 | 0 | 0 | 1 | 39898.32 | 4 | 418669304
| D | 997 | Přesun sutě |  |  |  | 35823.02 | [5 empty] | 0 |  | 0 |  | 0 | 1 | D | 1 |  |  |  | ROZPOCET | [6 empty] | 35823.02
7 | K | 997013217 | Vnitrostaveništní doprava suti a vybouraných hmot vodorovně do 50 m svisle ručně (nošením po schodech) pro budovy a haly výšky přes 21 do 24 m | t | 17.132 | 945.2 | 16193.17 |  |  |  | základní |  | 0 | 0 | 0 | 0 | 0 | 4 | K | 2 |  |  |  | ROZPOCET | 16193.17 | 0 | 0 | 0 | 0 | 1 | 16193.17 | 4 | -1203129344
8 | K | 997013501 | Odvoz suti a vybouraných hmot na skládku nebo meziskládku se složením, na vzdálenost do 1 km | t | 17.132 | 347.54 | 5954.06 |  |  |  | základní |  | 0 | 0 | 0 | 0 | 0 | 4 | K | 2 |  |  |  | ROZPOCET | 5954.06 | 0 | 0 | 0 | 0 | 1 | 5954.06 | 4 | 75727802
10 | K | 997013831 | Poplatek za uložení stavebního odpadu na skládce (skládkovné) směsného | t | 17.132 | 510.41 | 8744.34 |  |  |  | základní |  | 0 | 0 | 0 | 0 | 0 | 4 | K | 2 |  |  |  | ROZPOCET | 8744.34 | 0 | 0 | 0 | 0 | 1 | 8744.34 | 4 | 1324058881
9 | K | 997013509 | Odvoz suti a vybouraných hmot na skládku nebo meziskládku se složením, na vzdálenost Příplatek k ceně za každý další i započatý 1 km přes 1 km | t | 325.508 | 15.15 | 4931.45 |  |  |  | základní |  | 0 | 0 | 0 | 0 | 0 | 4 | K | 2 |  |  |  | ROZPOCET | 4931.45 | 0 | 0 | 0 | 0 | 1 | 4931.45 | 4 | 1132437015
| VV |  | 17,132*19 "Přepočtené koeficientem množství |  | 325.508 | [13 empty] | VV | 2 | 2 | True | 0 | ROZPOCET
| VV |  | Součet |  | 325.508 | [13 empty] | VV | 2 | 4 | True | 1 | ROZPOCET
| D | PSV | Práce a dodávky PSV |  |  |  | 2024684.45 | [5 empty] | 0 |  | 4.3925 |  | 0 | 2 | D | 0 |  |  |  | ROZPOCET | [6 empty] | 2024684.45
| D | 721 | Zdravotechnika - vnitřní kanalizace |  |  |  | 599147.71 | [5 empty] | 0 |  | 1.2666 |  | 0 | 2 | D | 1 |  |  |  | ROZPOCET | [6 empty] | 599147.71
11 | K | 721173401 | Potrubí z plastových trub PVC SN4 svodné (ležaté) DN 110 | m | 36 | 398.32 | 14339.52 |  |  |  | základní |  | 0 | 0.00126 | 0.04536 | 0 | 0 | 16 | K | 2 |  |  |  | ROZPOCET | 14339.52 | 0 | 0 | 0 | 0 | 1 | 14339.52 | 16 | -912225198
12 | K | 721173402 | Potrubí z plastových trub PVC SN4 svodné (ležaté) DN 125 | m | 169 | 443.03 | 74872.07 |  |  |  | základní |  | 0 | 0.00175 | 0.29575 | 0 | 0 | 16 | K | 2 |  |  |  | ROZPOCET | 74872.07 | 0 | 0 | 0 | 0 | 1 | 74872.07 | 16 | 502502815
13 | K | 721173403 | Potrubí z plastových trub PVC SN4 svodné (ležaté) DN 160 | m | 68 | 599.84 | 40789.12 |  |  |  | základní |  | 0 | 0.00274 | 0.18632 | 0 | 0 | 16 | K | 2 |  |  |  | ROZPOCET | 40789.12 | 0 | 0 | 0 | 0 | 1 | 40789.12 | 16 | -1153625382
14 | K | 721173404 | Potrubí z plastových trub PVC SN4 svodné (ležaté) DN 200 | m | 95 | 895.76 | 85097.2 |  |  |  | základní |  | 0 | 0.00441 | 0.41895 | 0 | 0 | 16 | K | 2 |  |  |  | ROZPOCET | 85097.2 | 0 | 0 | 0 | 0 | 1 | 85097.2 | 16 | -955518350
15 | K | 721174024 | Potrubí z plastových trub polypropylenové odpadní (svislé) DN 75 | m | 21 | 579 | 12159 |  |  |  | základní |  | 0 | 0.00059 | 0.01239 | 0 | 0 | 16 | K | 2 |  |  |  | ROZPOCET | 12159 | 0 | 0 | 0 | 0 | 1 | 12159 | 16 | -1965536140
16 | K | 721174025 | Potrubí z plastových trub polypropylenové odpadní (svislé) DN 110 | m | 52 | 714.96 | 37177.92 |  |  |  | základní |  | 0 | 0.00121 | 0.06292 | 0 | 0 | 16 | K | 2 |  |  |  | ROZPOCET | 37177.92 | 0 | 0 | 0 | 0 | 1 | 37177.92 | 16 | -1929669537
17 | K | 721174042 | Potrubí z plastových trub polypropylenové připojovací DN 40 | m | 19 | 324.28 | 6161.32 |  |  |  | základní |  | 0 | 0.00029 | 0.00551 | 0 | 0 | 16 | K | 2 |  |  |  | ROZPOCET | 6161.32 | 0 | 0 | 0 | 0 | 1 | 6161.32 | 16 | -376793085
18 | K | 721174043 | Potrubí z plastových trub polypropylenové připojovací DN 50 | m | 31 | 354.81 | 10999.11 |  |  |  | základní |  | 0 | 0.00035 | 0.01085 | 0 | 0 | 16 | K | 2 |  |  |  | ROZPOCET | 10999.11 | 0 | 0 | 0 | 0 | 1 | 10999.11 | 16 | -558356766
19 | K | 721174044 | Potrubí z plastových trub polypropylenové připojovací DN 75 | m | 8 | 465.33 | 3722.64 |  |  |  | základní |  | 0 | 0.00057 | 0.00456 | 0 | 0 | 16 | K | 2 |  |  |  | ROZPOCET | 3722.64 | 0 | 0 | 0 | 0 | 1 | 3722.64 | 16 | 1604120795
20 | K | 721174045 | Potrubí z plastových trub polypropylenové připojovací DN 110 | m | 32 | 714.96 | 22878.72 |  |  |  | základní |  | 0 | 0.00114 | 0.03648 | 0 | 0 | 16 | K | 2 |  |  |  | ROZPOCET | 22878.72 | 0 | 0 | 0 | 0 | 1 | 22878.72 | 16 | -1358305478
21 | K | 721174055 | Potrubí z plastových trub polypropylenové dešťové DN 110 | m | 70 | 540.95 | 37866.5 |  |  |  | základní |  | 0 | 0.00113 | 0.0791 | 0 | 0 | 16 | K | 2 |  |  |  | ROZPOCET | 37866.5 | 0 | 0 | 0 | 0 | 1 | 37866.5 | 16 | -1420239014
22 | K | 721194104 | Vyměření přípojek na potrubí vyvedení a upevnění odpadních výpustek DN 40 | kus | 38 | 85.07 | 3232.66 |  |  |  | základní |  | 0 | 0 | 0 | 0 | 0 | 16 | K | 2 |  |  |  | ROZPOCET | 3232.66 | 0 | 0 | 0 | 0 | 1 | 3232.66 | 16 | 1807694091
23 | K | 721194105 | Vyměření přípojek na potrubí vyvedení a upevnění odpadních výpustek DN 50 | kus | 20 | 94.16 | 1883.2 |  |  |  | základní |  | 0 | 0 | 0 | 0 | 0 | 16 | K | 2 |  |  |  | ROZPOCET | 1883.2 | 0 | 0 | 0 | 0 | 1 | 1883.2 | 16 | -50875712
24 | K | 721194109 | Vyměření přípojek na potrubí vyvedení a upevnění odpadních výpustek DN 100 | kus | 40 | 140.33 | 5613.2 |  |  |  | základní |  | 0 | 0 | 0 | 0 | 0 | 16 | K | 2 |  |  |  | ROZPOCET | 5613.2 | 0 | 0 | 0 | 0 | 1 | 5613.2 | 16 | -1234165194
25 | K | 721211502 | Podlahové vpusti sklepní vpusti s vodorovným odtokem DN 110 mřížka litina 170x240 | kus | 4 | 2835.6 | 11342.4 |  |  |  | základní |  | 0 | 0.00207 | 0.00828 | 0 | 0 | 16 | K | 2 |  |  |  | ROZPOCET | 11342.4 | 0 | 0 | 0 | 0 | 1 | 11342.4 | 16 | 1643790523
26 | K | 7212115211 | Podlahové vpusti sklepní vpusti s vodorovným odtokem a trojnásobnou zpětnou klapkou DN 110 - NEREZ | kus | 9 | 10949.07 | 98541.63 |  |  |  | základní |  | 0 | 0 | 0 | 0 | 0 | 16 | K | 2 |  |  |  | ROZPOCET | 98541.63 | 0 | 0 | 0 | 0 | 1 | 98541.63 | 16 | 763628100
27 | K | 721212125 | Odtokové sprchové žlaby se zápachovou uzávěrkou a krycím roštem délky 900 mm | kus | 10 | 6758.92 | 67589.2 |  |  |  | základní |  | 0 | 0.00642 | 0.0642 | 0 | 0 | 16 | K | 2 |  |  |  | ROZPOCET | 67589.2 | 0 | 0 | 0 | 0 | 1 | 67589.2 | 16 | 1632140603
28 | K | 721233112 | Střešní vtoky (vpusti) polypropylenové (PP) pro ploché střechy s odtokem svislým DN 110 | kus | 12 | 3140.98 | 37691.76 |  |  |  | základní |  | 0 | 0.00212 | 0.02544 | 0 | 0 | 16 | K | 2 |  |  |  | ROZPOCET | 37691.76 | 0 | 0 | 0 | 0 | 1 | 37691.76 | 16 | -1098073561
29 | K | 721242115 | Lapače střešních splavenin polypropylenové (PP) s kulovým kloubem na odtoku DN 110 | kus | 6 | 1599.57 | 9597.42 |  |  |  | základní |  | 0 | 0.0015 | 0.009 | 0 | 0 | 16 | K | 2 |  |  |  | ROZPOCET | 9597.42 | 0 | 0 | 0 | 0 | 1 | 9597.42 | 16 | -583564388
30 | K | 721273153 | Ventilační hlavice z polypropylenu (PP) DN 110 | kus | 5 | 666 | 3330 |  |  |  | základní |  | 0 | 0.00029 | 0.00145 | 0 | 0 | 16 | K | 2 |  |  |  | ROZPOCET | 3330 | 0 | 0 | 0 | 0 | 1 | 3330 | 16 | 1939599950
31 | K | 721290111 | Zkouška těsnosti kanalizace v objektech vodou do DN 125 | m | 438 | 20.36 | 8917.68 |  |  |  | základní |  | 0 | 0 | 0 | 0 | 0 | 16 | K | 2 |  |  |  | ROZPOCET | 8917.68 | 0 | 0 | 0 | 0 | 1 | 8917.68 | 16 | 1885624057
32 | K | 721290112 | Zkouška těsnosti kanalizace v objektech vodou DN 150 nebo DN 200 | m | 163 | 26.17 | 4265.71 |  |  |  | základní |  | 0 | 0 | 0 | 0 | 0 | 16 | K | 2 |  |  |  | ROZPOCET | 4265.71 | 0 | 0 | 0 | 0 | 1 | 4265.71 | 16 | 895360891
33 | K | 998721101 | Přesun hmot pro vnitřní kanalizace stanovený z hmotnosti přesunovaného materiálu vodorovná dopravní vzdálenost do 50 m v objektech výšky do 6 m | t | 1.321 | 817.36 | 1079.73 |  |  |  | základní |  | 0 | 0 | 0 | 0 | 0 | 16 | K | 2 |  |  |  | ROZPOCET | 1079.73 | 0 | 0 | 0 | 0 | 1 | 1079.73 | 16 | 2052082476
| D | 722 | Zdravotechnika - vnitřní vodovod |  |  |  | 500239.94 | [5 empty] | 0 |  | 1.3143 |  | 0 | 2 | D | 1 |  |  |  | ROZPOCET | [6 empty] | 500239.94
34 | K | 722174002 | Potrubí z plastových trubek z polypropylenu (PPR) svařovaných polyfuzně PN 16 (SDR 7,4) D 20 x 2,8 | m | 469 | 292.29 | 137084.01 |  |  |  | základní |  | 0 | 0.00066 | 0.30954 | 0 | 0 | 16 | K | 2 |  |  |  | ROZPOCET | 137084.01 | 0 | 0 | 0 | 0 | 1 | 137084.01 | 16 | -1724127033
35 | K | 722174003 | Potrubí z plastových trubek z polypropylenu (PPR) svařovaných polyfuzně PN 16 (SDR 7,4) D 25 x 3,5 | m | 101 | 337.36 | 34073.36 |  |  |  | základní |  | 0 | 0.00091 | 0.09191 | 0 | 0 | 16 | K | 2 |  |  |  | ROZPOCET | 34073.36 | 0 | 0 | 0 | 0 | 1 | 34073.36 | 16 | -469376155
36 | K | 722174004 | Potrubí z plastových trubek z polypropylenu (PPR) svařovaných polyfuzně PN 16 (SDR 7,4) D 32 x 4,4 | m | 160 | 440.61 | 70497.6 |  |  |  | základní |  | 0 | 0.00119 | 0.1904 | 0 | 0 | 16 | K | 2 |  |  |  | ROZPOCET | 70497.6 | 0 | 0 | 0 | 0 | 1 | 70497.6 | 16 | 1437903940
37 | K | 722174005 | Potrubí z plastových trubek z polypropylenu (PPR) svařovaných polyfuzně PN 16 (SDR 7,4) D 40 x 5,5 | m | 59 | 572.7 | 33789.3 |  |  |  | základní |  | 0 | 0.00252 | 0.14868 | 0 | 0 | 16 | K | 2 |  |  |  | ROZPOCET | 33789.3 | 0 | 0 | 0 | 0 | 1 | 33789.3 | 16 | 1449202268
38 | K | 722174006 | Potrubí z plastových trubek z polypropylenu (PPR) svařovaných polyfuzně PN 16 (SDR 7,4) D 50 x 6,9 | m | 19 | 737.38 | 14010.22 |  |  |  | základní |  | 0 | 0.0035 | 0.0665 | 0 | 0 | 16 | K | 2 |  |  |  | ROZPOCET | 14010.22 | 0 | 0 | 0 | 0 | 1 | 14010.22 | 16 | -1794784652
39 | K | 722174007 | Potrubí z plastových trubek z polypropylenu (PPR) svařovaných polyfuzně PN 16 (SDR 7,4) D 63 x 8,6 | m | 32 | 927.75 | 29688 |  |  |  | základní |  | 0 | 0.00586 | 0.18752 | 0 | 0 | 16 | K | 2 |  |  |  | ROZPOCET | 29688 | 0 | 0 | 0 | 0 | 1 | 29688 | 16 | 1024943474
40 | K | 722181221 | Ochrana potrubí termoizolačními trubicemi z pěnového polyetylenu PE přilepenými v příčných a podélných spojích, tloušťky izolace přes 6 do 9 mm, vnitřního průměru izolace DN do 22 mm | m | 186 | 55.26 | 10278.36 |  |  |  | základní |  | 0 | 5e-05 | 0.0093 | 0 | 0 | 16 | K | 2 |  |  |  | ROZPOCET | 10278.36 | 0 | 0 | 0 | 0 | 1 | 10278.36 | 16 | -514653002
41 | K | 722181222 | Ochrana potrubí termoizolačními trubicemi z pěnového polyetylenu PE přilepenými v příčných a podélných spojích, tloušťky izolace přes 6 do 9 mm, vnitřního průměru izolace DN přes 22 do 45 mm | m | 171 | 68.35 | 11687.85 |  |  |  | základní |  | 0 | 7e-05 | 0.01197 | 0 | 0 | 16 | K | 2 |  |  |  | ROZPOCET | 11687.85 | 0 | 0 | 0 | 0 | 1 | 11687.85 | 16 | -1790404237
42 | K | 722181223 | Ochrana potrubí termoizolačními trubicemi z pěnového polyetylenu PE přilepenými v příčných a podélných spojích, tloušťky izolace přes 6 do 9 mm, vnitřního průměru izolace DN přes 45 do 63mm | m | 37 | 88.7 | 3281.9 |  |  |  | základní |  | 0 | 8e-05 | 0.00296 | 0 | 0 | 16 | K | 2 |  |  |  | ROZPOCET | 3281.9 | 0 | 0 | 0 | 0 | 1 | 3281.9 | 16 | -942094707
43 | K | 722181231 | Ochrana potrubí termoizolačními trubicemi z pěnového polyetylenu PE přilepenými v příčných a podélných spojích, tloušťky izolace přes 9 do 13 mm, vnitřního průměru izolace DN do 22 mm | m | 283 | 62.53 | 17695.99 |  |  |  | základní |  | 0 | 7e-05 | 0.01981 | 0 | 0 | 16 | K | 2 |  |  |  | ROZPOCET | 17695.99 | 0 | 0 | 0 | 0 | 1 | 17695.99 | 16 | -482715786
44 | K | 722181232 | Ochrana potrubí termoizolačními trubicemi z pěnového polyetylenu PE přilepenými v příčných a podélných spojích, tloušťky izolace přes 9 do 13 mm, vnitřního průměru izolace DN přes 22 do 45 mm | m | 149 | 88.7 | 13216.3 |  |  |  | základní |  | 0 | 9e-05 | 0.01341 | 0 | 0 | 16 | K | 2 |  |  |  | ROZPOCET | 13216.3 | 0 | 0 | 0 | 0 | 1 | 13216.3 | 16 | 993260225
45 | K | 722181233 | Ochrana potrubí termoizolačními trubicemi z pěnového polyetylenu PE přilepenými v příčných a podélných spojích, tloušťky izolace přes 9 do 13 mm, vnitřního průměru izolace DN přes 45 do 63 mm | m | 14 | 104.7 | 1465.8 |  |  |  | základní |  | 0 | 0.00012 | 0.00168 | 0 | 0 | 16 | K | 2 |  |  |  | ROZPOCET | 1465.8 | 0 | 0 | 0 | 0 | 1 | 1465.8 | 16 | 1126097418
46 | K | 722190401 | Zřízení přípojek na potrubí vyvedení a upevnění výpustek do DN 25 | kus | 110 | 183.22 | 20154.2 |  |  |  | základní |  | 0 | 0 | 0 | 0 | 0 | 16 | K | 2 |  |  |  | ROZPOCET | 20154.2 | 0 | 0 | 0 | 0 | 1 | 20154.2 | 16 | -1484618412
47 | K | 722220111 | Armatury s jedním závitem nástěnky pro výtokový ventil G 1/2 | kus | 78 | 109.06 | 8506.68 |  |  |  | základní |  | 0 | 0.00013 | 0.01014 | 0 | 0 | 16 | K | 2 |  |  |  | ROZPOCET | 8506.68 | 0 | 0 | 0 | 0 | 1 | 8506.68 | 16 | 1318363999
48 | K | 722220121 | Armatury s jedním závitem nástěnky pro baterii G 1/2 | pár | 20 | 209.4 | 4188 |  |  |  | základní |  | 0 | 0.00025 | 0.005 | 0 | 0 | 16 | K | 2 |  |  |  | ROZPOCET | 4188 | 0 | 0 | 0 | 0 | 1 | 4188 | 16 | 373352861
49 | K | 722231077 | Armatury se dvěma závity ventily zpětné mosazné PN 10 do 110°C G 2 | kus | 1 | 609.29 | 609.29 |  |  |  | základní |  | 0 | 0.00076 | 0.00076 | 0 | 0 | 16 | K | 2 |  |  |  | ROZPOCET | 609.29 | 0 | 0 | 0 | 0 | 1 | 609.29 | 16 | 354297643
50 | K | 722231143 | Armatury se dvěma závity ventily pojistné rohové G 1 | kus | 1 | 856.5 | 856.5 |  |  |  | základní |  | 0 | 0.00077 | 0.00077 | 0 | 0 | 16 | K | 2 |  |  |  | ROZPOCET | 856.5 | 0 | 0 | 0 | 0 | 1 | 856.5 | 16 | -1113775346
51 | K | 7222312031 | Armatury se dvěma závity ventily regulační termostatické G 1/2" | kus | 6 | 2326.65 | 13959.9 |  |  |  | základní |  | 0 | 0 | 0 | 0 | 0 | 16 | K | 2 |  |  |  | ROZPOCET | 13959.9 | 0 | 0 | 0 | 0 | 1 | 13959.9 | 16 | -195443540
52 | K | 722232122 | Armatury se dvěma závity kulové kohouty PN 42 do 185 °C plnoprůtokové vnitřní závit G 1/2 | kus | 19 | 202.13 | 3840.47 |  |  |  | základní |  | 0 | 0.00023 | 0.00437 | 0 | 0 | 16 | K | 2 |  |  |  | ROZPOCET | 3840.47 | 0 | 0 | 0 | 0 | 1 | 3840.47 | 16 | -1982372458
53 | K | 722232124 | Armatury se dvěma závity kulové kohouty PN 42 do 185 °C plnoprůtokové vnitřní závit G 1 | kus | 2 | 386.81 | 773.62 |  |  |  | základní |  | 0 | 0.00055 | 0.0011 | 0 | 0 | 16 | K | 2 |  |  |  | ROZPOCET | 773.62 | 0 | 0 | 0 | 0 | 1 | 773.62 | 16 | -672720912
54 | K | 722232125 | Armatury se dvěma závity kulové kohouty PN 42 do 185 °C plnoprůtokové vnitřní závit G 5/4 | kus | 3 | 600.57 | 1801.71 |  |  |  | základní |  | 0 | 0.00076 | 0.00228 | 0 | 0 | 16 | K | 2 |  |  |  | ROZPOCET | 1801.71 | 0 | 0 | 0 | 0 | 1 | 1801.71 | 16 | 1938680071
55 | K | 722232126 | Armatury se dvěma závity kulové kohouty PN 42 do 185 °C plnoprůtokové vnitřní závit G 6/4 | kus | 2 | 839.05 | 1678.1 |  |  |  | základní |  | 0 | 0.00119 | 0.00238 | 0 | 0 | 16 | K | 2 |  |  |  | ROZPOCET | 1678.1 | 0 | 0 | 0 | 0 | 1 | 1678.1 | 16 | 1595756251
56 | K | 722232127 | Armatury se dvěma závity kulové kohouty PN 42 do 185 °C plnoprůtokové vnitřní závit G 2 | kus | 3 | 1025.18 | 3075.54 |  |  |  | základní |  | 0 | 0.00186 | 0.00558 | 0 | 0 | 16 | K | 2 |  |  |  | ROZPOCET | 3075.54 | 0 | 0 | 0 | 0 | 1 | 3075.54 | 16 | 1984114345
57 | K | 722250143 | Požární příslušenství a armatury hydrantový systém s tvarově stálou hadicí prosklený D 25 x 30 m | soubor | 2 | 8325.04 | 16650.08 |  |  |  | základní |  | 0 | 0.03014 | 0.06028 | 0 | 0 | 16 | K | 2 |  |  |  | ROZPOCET | 16650.08 | 0 | 0 | 0 | 0 | 1 | 16650.08 | 16 | 1124568670
58 | K | 722290226 | Zkoušky, proplach a desinfekce vodovodního potrubí zkoušky těsnosti vodovodního potrubí závitového do DN 50 | m | 840 | 26.17 | 21982.8 |  |  |  | základní |  | 0 | 0.00019 | 0.1596 | 0 | 0 | 16 | K | 2 |  |  |  | ROZPOCET | 21982.8 | 0 | 0 | 0 | 0 | 1 | 21982.8 | 16 | -399636811
59 | K | 722290234 | Zkoušky, proplach a desinfekce vodovodního potrubí proplach a desinfekce vodovodního potrubí do DN 80 | m | 840 | 29.08 | 24427.2 |  |  |  | základní |  | 0 | 1e-05 | 0.0084 | 0 | 0 | 16 | K | 2 |  |  |  | ROZPOCET | 24427.2 | 0 | 0 | 0 | 0 | 1 | 24427.2 | 16 | 1152564909
60 | K | 998722101 | Přesun hmot pro vnitřní vodovod stanovený z hmotnosti přesunovaného materiálu vodorovná dopravní vzdálenost do 50 m v objektech výšky do 6 m | t | 1.326 | 729.38 | 967.16 |  |  |  | základní |  | 0 | 0 | 0 | 0 | 0 | 16 | K | 2 |  |  |  | ROZPOCET | 967.16 | 0 | 0 | 0 | 0 | 1 | 967.16 | 16 | 646361096
| D | 723 | Zdravotechnika - vnitřní plynovod |  |  |  | 66709.17 | [5 empty] | 0 |  | 0.34012 |  | 0 | 2 | D | 1 |  |  |  | ROZPOCET | [6 empty] | 66709.17
61 | K | 723111205 | Potrubí z ocelových trubek závitových černých spojovaných svařováním, bezešvých běžných DN 32 | m | 26 | 730.96 | 19004.96 |  |  |  | základní |  | 0 | 0.00348 | 0.09048 | 0 | 0 | 16 | K | 2 |  |  |  | ROZPOCET | 19004.96 | 0 | 0 | 0 | 0 | 1 | 19004.96 | 16 | -2034725041
62 | K | 723111206 | Potrubí z ocelových trubek závitových černých spojovaných svařováním, bezešvých běžných DN 40 | m | 6 | 801.36 | 4808.16 |  |  |  | základní |  | 0 | 0.00396 | 0.02376 | 0 | 0 | 16 | K | 2 |  |  |  | ROZPOCET | 4808.16 | 0 | 0 | 0 | 0 | 1 | 4808.16 | 16 | 1108769742
63 | K | 723150312 | Potrubí z ocelových trubek hladkých černých spojovaných svařováním tvářených za tepla O 57/3,2 | m | 33 | 742.23 | 24493.59 |  |  |  | základní |  | 0 | 0.00493 | 0.16269 | 0 | 0 | 16 | K | 2 |  |  |  | ROZPOCET | 24493.59 | 0 | 0 | 0 | 0 | 1 | 24493.59 | 16 | 832343605
64 | K | 723150367 | Potrubí z ocelových trubek hladkých chráničky O 57/2,9 | m | 3 | 550.28 | 1650.84 |  |  |  | základní |  | 0 | 0.00468 | 0.01404 | 0 | 0 | 16 | K | 2 |  |  |  | ROZPOCET | 1650.84 | 0 | 0 | 0 | 0 | 1 | 1650.84 | 16 | 542436591
65 | K | 723150369 | Potrubí z ocelových trubek hladkých chráničky O 89/3,6 | m | 2 | 900.61 | 1801.22 |  |  |  | základní |  | 0 | 0.00861 | 0.01722 | 0 | 0 | 16 | K | 2 |  |  |  | ROZPOCET | 1801.22 | 0 | 0 | 0 | 0 | 1 | 1801.22 | 16 | -2129836376
66 | K | 723190205 | Přípojky plynovodní ke strojům a zařízením z trubek ocelových závitových černých spojovaných na závit, bezešvých, běžných DN 32 | soubor | 3 | 2355.73 | 7067.19 |  |  |  | základní |  | 0 | 0.00907 | 0.02721 | 0 | 0 | 16 | K | 2 |  |  |  | ROZPOCET | 7067.19 | 0 | 0 | 0 | 0 | 1 | 7067.19 | 16 | -1064900983
67 | K | 723190254 | Přípojky plynovodní ke strojům a zařízením z trubek vyvedení a upevnění plynovodních výpustek na potrubí přes 25 do DN 50 | kus | 3 | 872.49 | 2617.47 |  |  |  | základní |  | 0 | 0 | 0 | 0 | 0 | 16 | K | 2 |  |  |  | ROZPOCET | 2617.47 | 0 | 0 | 0 | 0 | 1 | 2617.47 | 16 | -232817138
68 | K | 723231165 | Armatury se dvěma závity kohouty kulové PN 42 do 185°C plnoprůtokové vnitřní závit těžká řada G 1 1/4 | kus | 3 | 962.89 | 2888.67 |  |  |  | základní |  | 0 | 0.00088 | 0.00264 | 0 | 0 | 16 | K | 2 |  |  |  | ROZPOCET | 2888.67 | 0 | 0 | 0 | 0 | 1 | 2888.67 | 16 | 766199470
69 | K | 723231167 | Armatury se dvěma závity kohouty kulové PN 42 do 185°C plnoprůtokové vnitřní závit těžká řada G 2 | kus | 1 | 2127.43 | 2127.43 |  |  |  | základní |  | 0 | 0.00208 | 0.00208 | 0 | 0 | 16 | K | 2 |  |  |  | ROZPOCET | 2127.43 | 0 | 0 | 0 | 0 | 1 | 2127.43 | 16 | -402328140
70 | K | 998723101 | Přesun hmot pro vnitřní plynovod stanovený z hmotnosti přesunovaného materiálu vodorovná dopravní vzdálenost do 50 m v objektech výšky do 6 m | t | 0.34 | 734.23 | 249.64 |  |  |  | základní |  | 0 | 0 | 0 | 0 | 0 | 16 | K | 2 |  |  |  | ROZPOCET | 249.64 | 0 | 0 | 0 | 0 | 1 | 249.64 | 16 | 30664156
| D | 724 | Zdravotechnika - strojní vybavení |  |  |  | 2723.31 | [5 empty] | 0 |  | 0 |  | 0 | 2 | D | 1 |  |  |  | ROZPOCET | [6 empty] | 2723.31
71 | K | 7242341071 | Nádoba tlaková objemu 8 l s pryžovým vakem vertikálním ,včetně připojovací armatury Flowjet 3/4" a uchycení | soubor | 1 | 2719.27 | 2719.27 |  |  |  | základní |  | 0 | 0 | 0 | 0 | 0 | 16 | K | 2 |  |  |  | ROZPOCET | 2719.27 | 0 | 0 | 0 | 0 | 1 | 2719.27 | 16 | 1749944825
72 | K | 998724101 | Přesun hmot pro strojní vybavení stanovený z hmotnosti přesunovaného materiálu vodorovná dopravní vzdálenost do 50 m v objektech výšky do 6 m | t | 0.003 | 1345.22 | 4.04 |  |  |  | základní |  | 0 | 0 | 0 | 0 | 0 | 16 | K | 2 |  |  |  | ROZPOCET | 4.04 | 0 | 0 | 0 | 0 | 1 | 4.04 | 16 | 773526788
| D | 725 | Zdravotechnika - zařizovací předměty |  |  |  | 684871.59 | [5 empty] | 0 |  | 1.2293 |  | 0 | 2 | D | 1 |  |  |  | ROZPOCET | [6 empty] | 684871.59
73 | K | 725111132 | Zařízení záchodů splachovače nádržkové plastové nízkopoložené nebo vysokopoložené | soubor | 4 | 1526.86 | 6107.44 |  |  |  | základní |  | 0 | 0.00382 | 0.01528 | 0 | 0 | 16 | K | 2 |  |  |  | ROZPOCET | 6107.44 | 0 | 0 | 0 | 0 | 1 | 6107.44 | 16 | 1097287775
74 | K | 725112022 | Zařízení záchodů klozety keramické závěsné na nosné stěny s hlubokým splachováním odpad vodorovný | soubor | 5 | 2908.31 | 14541.55 |  |  |  | základní |  | 0 | 0.01692 | 0.0846 | 0 | 0 | 16 | K | 2 |  |  |  | ROZPOCET | 14541.55 | 0 | 0 | 0 | 0 | 1 | 14541.55 | 16 | 369850789
75 | K | 725119125 | Zařízení záchodů montáž klozetových mís závěsných na nosné stěny | kus | 21 | 1017.91 | 21376.11 |  |  |  | základní |  | 0 | 0.00242 | 0.05082 | 0 | 0 | 16 | K | 2 |  |  |  | ROZPOCET | 21376.11 | 0 | 0 | 0 | 0 | 1 | 21376.11 | 16 | -10204618
76 | M | 642360911 | mísa keramická klozetová závěsná bílá s hlubokým splachováním odpad vodorovným dětská | kus | 20 | 4362.47 | 87249.4 |  |  |  | základní |  | 0 | 0 | 0 | 0 | 0 | 32 | M | 2 |  |  |  | ROZPOCET | 87249.4 | 0 | 0 | 0 | 0 | 1 | 87249.4 | 16 | -356692467
77 | M | 642360912 | mísa keramická klozetová závěsná bílá s hlubokým splachováním odpad vodorovný pro tělesně postižené | kus | 1 | 4555.87 | 4555.87 |  |  |  | základní |  | 0 | 0 | 0 | 0 | 0 | 32 | M | 2 |  |  |  | ROZPOCET | 4555.87 | 0 | 0 | 0 | 0 | 1 | 4555.87 | 16 | 1616702540
78 | M | 55167399 | sedátko klozetové duroplastové bílé | kus | 6 | 1017.91 | 6107.46 |  |  |  | základní |  | 0 | 0.0013 | 0.0078 | 0 | 0 | 32 | M | 2 |  |  |  | ROZPOCET | 6107.46 | 0 | 0 | 0 | 0 | 1 | 6107.46 | 16 | -588395577
79 | M | 551673991 | sedátko klozetové duroplastové bílé dětské | kus | 20 | 1221.49 | 24429.8 |  |  |  | základní |  | 0 | 0 | 0 | 0 | 0 | 32 | M | 2 |  |  |  | ROZPOCET | 24429.8 | 0 | 0 | 0 | 0 | 1 | 24429.8 | 16 | 1056527973
80 | M | 55281792 | tlačítko pro ovládání WC zepředu, chrom, Stop splachování, 24,6 x 16,4 cm | kus | 26 | 2312.11 | 60114.86 |  |  |  | základní |  | 0 | 0.001 | 0.026 | 0 | 0 | 32 | M | 2 |  |  |  | ROZPOCET | 60114.86 | 0 | 0 | 0 | 0 | 1 | 60114.86 | 16 | -1960817501
81 | K | 725121525 | Pisoárové záchodky keramické automatické s radarovým senzorem | soubor | 6 | 10324.51 | 61947.06 |  |  |  | základní |  | 0 | 0.01808 | 0.10848 | 0 | 0 | 16 | K | 2 |  |  |  | ROZPOCET | 61947.06 | 0 | 0 | 0 | 0 | 1 | 61947.06 | 16 | 2142064047
82 | K | 725211601 | Umyvadla keramická bez výtokových armatur se zápachovou uzávěrkou připevněná na stěnu šrouby bílá bez sloupu nebo krytu na sifon 500 mm | soubor | 26 | 1744.99 | 45369.74 |  |  |  | základní |  | 0 | 0.01197 | 0.31122 | 0 | 0 | 16 | K | 2 |  |  |  | ROZPOCET | 45369.74 | 0 | 0 | 0 | 0 | 1 | 45369.74 | 16 | 459771518
83 | K | 725211603 | Umyvadla keramická bez výtokových armatur se zápachovou uzávěrkou připevněná na stěnu šrouby bílá bez sloupu nebo krytu na sifon 600 mm | soubor | 6 | 2326.65 | 13959.9 |  |  |  | základní |  | 0 | 0.01647 | 0.09882 | 0 | 0 | 16 | K | 2 |  |  |  | ROZPOCET | 13959.9 | 0 | 0 | 0 | 0 | 1 | 13959.9 | 16 | 620301111
84 | K | 725211681 | Umyvadla keramická bez výtokových armatur zdravotní se zápachovou uzávěrkou připevněná na stěnu šrouby bílá 640 mm | soubor | 1 | 3615.03 | 3615.03 |  |  |  | základní |  | 0 | 0.01528 | 0.01528 | 0 | 0 | 16 | K | 2 |  |  |  | ROZPOCET | 3615.03 | 0 | 0 | 0 | 0 | 1 | 3615.03 | 16 | 2073177283
85 | K | 7252141521 | Umyvadla umyvadla nerezová automatická se senzorovou baterií na stěnu dva přívody vody 560x480 mm | soubor | 2 | 18322.36 | 36644.72 |  |  |  | základní |  | 0 | 0 | 0 | 0 | 0 | 16 | K | 2 |  |  |  | ROZPOCET | 36644.72 | 0 | 0 | 0 | 0 | 1 | 36644.72 | 16 | -446460496
86 | K | 725244153 | Sprchové dveře a zástěny dveře sprchové do niky polorámové skleněné tl. 6 mm dveře otvíravé dvoukřídlové, na vaničku šířky 900 mm | soubor | 10 | 12505.74 | 125057.4 |  |  |  | základní |  | 0 | 0.03337 | 0.3337 | 0 | 0 | 16 | K | 2 |  |  |  | ROZPOCET | 125057.4 | 0 | 0 | 0 | 0 | 1 | 125057.4 | 16 | 15633286
87 | K | 725311121 | Dřezy bez výtokových armatur jednoduché se zápachovou uzávěrkou nerezové s odkapávací plochou 560x480 mm a miskou | soubor | 1 | 1672.28 | 1672.28 |  |  |  | základní |  | 0 | 0.00493 | 0.00493 | 0 | 0 | 16 | K | 2 |  |  |  | ROZPOCET | 1672.28 | 0 | 0 | 0 | 0 | 1 | 1672.28 | 16 | 246445109
88 | K | 725331111 | Výlevky bez výtokových armatur a splachovací nádrže keramické se sklopnou plastovou mřížkou 425 mm | soubor | 4 | 4653.3 | 18613.2 |  |  |  | základní |  | 0 | 0.0147 | 0.0588 | 0 | 0 | 16 | K | 2 |  |  |  | ROZPOCET | 18613.2 | 0 | 0 | 0 | 0 | 1 | 18613.2 | 16 | -672912580
89 | K | 725811301 | Ventily nástěnné samouzavírací s omezenou dobou výtoku tlačné G 1/2 (6 l/min) | kus | 26 | 2515.69 | 65407.94 |  |  |  | základní |  | 0 | 0.00142 | 0.03692 | 0 | 0 | 16 | K | 2 |  |  |  | ROZPOCET | 65407.94 | 0 | 0 | 0 | 0 | 1 | 65407.94 | 16 | 1865681861
90 | K | 725821312 | Baterie dřezové nástěnné pákové s otáčivým kulatým ústím a délkou ramínka 300 mm | soubor | 5 | 1744.99 | 8724.95 |  |  |  | základní |  | 0 | 0.00196 | 0.0098 | 0 | 0 | 16 | K | 2 |  |  |  | ROZPOCET | 8724.95 | 0 | 0 | 0 | 0 | 1 | 8724.95 | 16 | 334741649
91 | K | 725821312 | Baterie dřezové nástěnné pákové s otáčivým kulatým ústím a délkou ramínka 300 mm | soubor | 5 | 1744.99 | 8724.95 |  |  |  | základní |  | 0 | 0.00196 | 0.0098 | 0 | 0 | 16 | K | 2 |  |  |  | ROZPOCET | 8724.95 | 0 | 0 | 0 | 0 | 1 | 8724.95 | 16 | -55796722
92 | K | 725821326 | Baterie dřezové stojánkové pákové s otáčivým ústím a délkou ramínka 265 mm | soubor | 1 | 1599.57 | 1599.57 |  |  |  | základní |  | 0 | 0.0018 | 0.0018 | 0 | 0 | 16 | K | 2 |  |  |  | ROZPOCET | 1599.57 | 0 | 0 | 0 | 0 | 1 | 1599.57 | 16 | 1500783734
93 | K | 725822611 | Baterie umyvadlové stojánkové pákové bez výpusti | soubor | 7 | 1294.2 | 9059.4 |  |  |  | základní |  | 0 | 0.0018 | 0.0126 | 0 | 0 | 16 | K | 2 |  |  |  | ROZPOCET | 9059.4 | 0 | 0 | 0 | 0 | 1 | 9059.4 | 16 | 162998944
94 | K | 725841333 | Baterie sprchové podomítkové (zápustné) s přepínačem a pevnou sprchou | soubor | 10 | 4289.76 | 42897.6 |  |  |  | základní |  | 0 | 0.0031 | 0.031 | 0 | 0 | 16 | K | 2 |  |  |  | ROZPOCET | 42897.6 | 0 | 0 | 0 | 0 | 1 | 42897.6 | 16 | -1572737450
95 | K | 725861102 | Zápachové uzávěrky zařizovacích předmětů pro umyvadla DN 40 | kus | 33 | 247.21 | 8157.93 |  |  |  | základní |  | 0 | 0.00023 | 0.00759 | 0 | 0 | 16 | K | 2 |  |  |  | ROZPOCET | 8157.93 | 0 | 0 | 0 | 0 | 1 | 8157.93 | 16 | -1467823508
96 | K | 725862103 | Zápachové uzávěrky zařizovacích předmětů pro dřezy DN 40/50 | kus | 6 | 363.54 | 2181.24 |  |  |  | základní |  | 0 | 0.00028 | 0.00168 | 0 | 0 | 16 | K | 2 |  |  |  | ROZPOCET | 2181.24 | 0 | 0 | 0 | 0 | 1 | 2181.24 | 16 | 13400170
97 | K | 725862123 | Zápachové uzávěrky zařizovacích předmětů pro dvojdřezy s přípojkou pro pračku nebo myčku DN 40/50 | kus | 1 | 654.37 | 654.37 |  |  |  | základní |  | 0 | 0.00066 | 0.00066 | 0 | 0 | 16 | K | 2 |  |  |  | ROZPOCET | 654.37 | 0 | 0 | 0 | 0 | 1 | 654.37 | 16 | 404324399
98 | K | 725865411 | Zápachové uzávěrky zařizovacích předmětů pro pisoáry DN 32/40 | kus | 6 | 639.83 | 3838.98 |  |  |  | základní |  | 0 | 0.00028 | 0.00168 | 0 | 0 | 16 | K | 2 |  |  |  | ROZPOCET | 3838.98 | 0 | 0 | 0 | 0 | 1 | 3838.98 | 16 | -340245327
99 | K | 7258655011 | Zápachové uzávěrky zařizovacích předmětů odpadní soupravy se zápachovou uzávěrkou DN 32 - HL21 | kus | 2 | 465.33 | 930.66 |  |  |  | základní |  | 0 | 0 | 0 | 0 | 0 | 16 | K | 2 |  |  |  | ROZPOCET | 930.66 | 0 | 0 | 0 | 0 | 1 | 930.66 | 16 | 1826481046
100 | K | 998725101 | Přesun hmot pro zařizovací předměty stanovený z hmotnosti přesunovaného materiálu vodorovná dopravní vzdálenost do 50 m v objektech výšky do 6 m | t | 1.551 | 858.92 | 1332.18 |  |  |  | základní |  | 0 | 0 | 0 | 0 | 0 | 16 | K | 2 |  |  |  | ROZPOCET | 1332.18 | 0 | 0 | 0 | 0 | 1 | 1332.18 | 16 | 956875895
| D | 726 | Zdravotechnika - předstěnové instalace |  |  |  | 161267.48 | [5 empty] | 0 |  | 0.2392 |  | 0 | 2 | D | 1 |  |  |  | ROZPOCET | [6 empty] | 161267.48
101 | K | 726111031 | Předstěnové instalační systémy pro zazdění do masivních zděných konstrukcí pro závěsné klozety ovládání zepředu, stavební výška 1080 mm | soubor | 26 | 6194.7 | 161062.2 |  |  |  | základní |  | 0 | 0.0092 | 0.2392 | 0 | 0 | 16 | K | 2 |  |  |  | ROZPOCET | 161062.2 | 0 | 0 | 0 | 0 | 1 | 161062.2 | 16 | -841773026
102 | K | 998726111 | Přesun hmot pro instalační prefabrikáty stanovený z hmotnosti přesunovaného materiálu vodorovná dopravní vzdálenost do 50 m v objektech výšky do 6 m | t | 0.239 | 858.92 | 205.28 |  |  |  | základní |  | 0 | 0 | 0 | 0 | 0 | 16 | K | 2 |  |  |  | ROZPOCET | 205.28 | 0 | 0 | 0 | 0 | 1 | 205.28 | 16 | 696582105
| D | 732 | Ústřední vytápění - strojovny |  |  |  | 4802.8 | [5 empty] | 0 |  | 0.00168 |  | 0 | 2 | D | 1 |  |  |  | ROZPOCET | [6 empty] | 4802.8
103 | K | 732429212 | Čerpadla teplovodní montáž čerpadel (do potrubí) ostatních typů mokroběžných závitových DN 25 | soubor | 1 | 508.95 | 508.95 |  |  |  | základní |  | 0 | 0.00068 | 0.00068 | 0 | 0 | 16 | K | 2 |  |  |  | ROZPOCET | 508.95 | 0 | 0 | 0 | 0 | 1 | 508.95 | 16 | 2133878107
104 | M | 42610635 | čerpadlo oběhové teplovodní závitové s integrovaným uzavíráním DN 20 pro TUV výtlak 1.1 m Qmax 0.5 m3/h PN 10 bronzové | kus | 1 | 4289.76 | 4289.76 |  |  |  | základní |  | 0 | 0.001 | 0.001 | 0 | 0 | 32 | M | 2 |  |  |  | ROZPOCET | 4289.76 | 0 | 0 | 0 | 0 | 1 | 4289.76 | 16 | -1107073161
105 | K | 998732101 | Přesun hmot pro strojovny stanovený z hmotnosti přesunovaného materiálu vodorovná dopravní vzdálenost do 50 m v objektech výšky do 6 m | t | 0.002 | 2047.45 | 4.09 |  |  |  | základní |  | 0 | 0 | 0 | 0 | 0 | 16 | K | 2 |  |  |  | ROZPOCET | 4.09 | 0 | 0 | 0 | 0 | 1 | 4.09 | 16 | 724279886
| D | 783 | Dokončovací práce - nátěry |  |  |  | 4922.45 | [5 empty] | 0 |  | 0.0013 |  | 0 | 2 | D | 1 |  |  |  | ROZPOCET | [6 empty] | 4922.45
106 | K | 783614651 | Základní antikorozní nátěr armatur a kovových potrubí jednonásobný potrubí do DN 50 mm syntetický standardní | m | 65 | 24.96 | 1622.4 |  |  |  | základní |  | 0 | 2e-05 | 0.0013 | 0 | 0 | 16 | K | 2 |  |  |  | ROZPOCET | 1622.4 | 0 | 0 | 0 | 0 | 1 | 1622.4 | 16 | -1393323066
107 | K | 783617611 | Krycí nátěr (email) armatur a kovových potrubí potrubí do DN 50 mm dvojnásobný syntetický standardní | m | 65 | 50.77 | 3300.05 |  |  |  | základní |  | 0 | 0 | 0 | 0 | 0 | 16 | K | 2 |  |  |  | ROZPOCET | 3300.05 | 0 | 0 | 0 | 0 | 1 | 3300.05 | 16 | -1712807507
| D | M | Práce a dodávky M |  |  |  | 2457.65 | [5 empty] | 0 |  | 0 |  | 0 | 3 | D | 0 |  |  |  | ROZPOCET | [6 empty] | 2457.65
| D | 23-M | Montáže potrubí |  |  |  | 2457.65 | [5 empty] | 0 |  | 0 |  | 0 | 3 | D | 1 |  |  |  | ROZPOCET | [6 empty] | 2457.65
108 | K | 230230016 | Tlakové zkoušky hlavní vzduchem 0,6 MPa DN 50 | m | 65 | 16 | 1040 |  |  |  | základní |  | 0 | 0 | 0 | 0 | 0 | 64 | K | 2 |  |  |  | ROZPOCET | 1040 | 0 | 0 | 0 | 0 | 1 | 1040 | 64 | 1579037555
109 | K | 230230076 | Čištění potrubí DN 200 | m | 65 | 21.81 | 1417.65 |  |  |  | základní |  | 0 | 0 | 0 | 0 | 0 | 64 | K | 2 |  |  |  | ROZPOCET | 1417.65 | 0 | 0 | 0 | 0 | 1 | 1417.65 | 64 | 2009354979
| D | HZS | Hodinové zúčtovací sazby |  |  |  | 15603.27 | [5 empty] | 0 |  | 0 |  | 0 | 4 | D | 0 |  |  |  | ROZPOCET | [6 empty] | 15603.27
110 | K | HZS2491 | Hodinové zúčtovací sazby profesí PSV zednické výpomoci a pomocné práce PSV dělník zednických výpomocí | hod | 20 | 421.71 | 8434.2 |  |  |  | základní |  | 0 | 0 | 0 | 0 | 0 | 262144 | K | 1 |  |  |  | ROZPOCET | 8434.2 | 0 | 0 | 0 | 0 | 1 | 8434.2 | 262144 | -1316091412
111 | K | HZS4212 | Hodinové zúčtovací sazby ostatních profesí revizní a kontrolní činnost revizní technik specialista | hod | 6 | 421.71 | 2530.26 | CS ÚRS 2019 01 |  |  | základní |  | 0 | 0 | 0 | 0 | 0 | 262144 | K | 1 |  |  |  | ROZPOCET | 2530.26 | 0 | 0 | 0 | 0 | 1 | 2530.26 | 262144 | -1796383414
112 | K | HZS42122 | Hodinové zúčtovací sazby ostatních profesí revizní a kontrolní činnost revizní technik specialista - Revize požárních hydrantů | hod | 3 | 421.71 | 1265.13 |  |  |  | základní |  | 0 | 0 | 0 | 0 | 0 | 262144 | K | 1 |  |  |  | ROZPOCET | 1265.13 | 0 | 0 | 0 | 0 | 1 | 1265.13 | 262144 | 1073747173
113 | K | HZS4232 | Hodinové zúčtovací sazby ostatních profesí revizní a kontrolní činnost technik odborný - Bakteriologický rozbor vody | hod | 8 | 421.71 | 3373.68 |  |  |  | základní |  | 0 | 0 | 0 | 0 | 0 | 262144 | K | 1 |  |  |  | ROZPOCET | 3373.68 | 0 | 0 | 0 | 0 | 1 | 3373.68 | 262144 | 1025241586

## c - Ústřední vytápění
[9 empty] | >> skryté sloupce << | [9 empty] | {0f086fe2-6294-4f24-b98e-350b0bd755c6}
2
| KRYCÍ LIST SOUPISU PRACÍ | [8 empty] | v --- níže se nacházejí doplnkové a pomocné údaje k sestavám --- v | [8 empty] | False
Stavba:
Novostavba MŠ Hrabová,ul. Bažanova
Objekt:
1 - SO 01 Novostavba MŠ vč zpevěných ploch
Soupis:
c - Ústřední vytápění
| KSO: |  |  |  |  | CC-CZ:
| Místo: |  |  |  |  | Datum: | 29. 3. 2019
| Zadavatel: |  |  |  |  | IČ: | 00845451
|  | Statutární město Ostrava,MO Hrabová,Bažanova 4 |  |  |  | DIČ:
| Uchazeč: |  |  |  |  | IČ: | 42864771
|  | Morys s.r.o. |  |  |  | DIČ: | CZ42864771
| Projektant: |  |  |  |  | IČ: | 62305433
|  | DUPLEX sro,28.října 875/275,70900 Ostrava-Mar.Ho |  |  |  | DIČ:
| Zpracovatel: |  |  |  |  | IČ:
DIČ:
Poznámka:
| Cena bez DPH | [5 empty] | 1864485.72
|  |  | Základ daně |  |  | Sazba daně | Výše daně
| DPH | základní | 1864485.72 |  |  | 21% | 391542
|  | snížená | 0 |  |  | 15% | 0
|  | zákl. přenesená | 0 |  |  | 21% | 0
|  | sníž. přenesená | 0 |  |  | 15% | 0
|  | nulová | 0 |  |  | 0% | 0
| Cena s DPH |  |  | v | CZK |  | 2256027.72
| Projektant |  |  | Zpracovatel
| Datum a podpis: |  | Razítko | Datum a podpis: |  |  | Razítko
| Objednavatel |  |  | Uchazeč
| Datum a podpis: |  | Razítko | Datum a podpis: |  |  | Razítko
REKAPITULACE ČLENĚNÍ SOUPISU PRACÍ
Stavba:
Novostavba MŠ Hrabová,ul. Bažanova
Objekt:
1 - SO 01 Novostavba MŠ vč zpevěných ploch
Soupis:
c - Ústřední vytápění
Místo: | [5 empty] | Datum: | 29. 3. 2019
Zadavatel: |  |  | Statutární město Ostrava,MO Hrabová,Bažanova 4 |  |  | Projektant: | DUPLEX sro,28.října 875/275,70900 Ostrava-Mar.Ho
Uchazeč: |  |  | Morys s.r.o. |  |  | Zpracovatel:
Kód dílu - Popis | [6 empty] | Cena celkem [CZK]
Náklady ze soupisu prací | [6 empty] | 1864485.72 | [12 empty] | -1
| PSV - Práce a dodávky PSV | [5 empty] | 1806402
| 713 - Izolace tepelné | [5 empty] | 20502.7
| 731 - Ústřední vytápění - kotelny | [5 empty] | 215955.36
| 732 - Ústřední vytápění - strojovny | [5 empty] | 103683.88
| 733 - Ústřední vytápění - rozvodné potrubí | [5 empty] | 1262190.59
| 734 - Ústřední vytápění - armatury | [5 empty] | 69162.78
| 735 - Ústřední vytápění - otopná tělesa | [5 empty] | 134906.69
| HZS - Hodinové zúčtovací sazby | [5 empty] | 58083.72
SOUPIS PRACÍ
Stavba:
Novostavba MŠ Hrabová,ul. Bažanova
Objekt:
1 - SO 01 Novostavba MŠ vč zpevěných ploch
Soupis:
c - Ústřední vytápění
Místo: | [5 empty] | Datum: | 29. 3. 2019
Zadavatel: |  |  | Statutární město Ostrava,MO Hrabová,Bažanova 4 |  |  | Projektant: | DUPLEX sro,28.října 875/275,70900 Ostrava-Mar.Ho
Uchazeč: |  |  | Morys s.r.o. |  |  | Zpracovatel:
PČ | Typ | Kód | Popis | MJ | Množství | J.cena [CZK] | Cena celkem [CZK] | Cenová soustava |  |  | DPH | J. Nh [h] | Nh celkem [h] | J. hmotnost [t] | Hmotnost celkem [t] | J. suť [t] | Suť Celkem [t]
Náklady soupisu celkem | [6 empty] | 1864485.72 | [5 empty] | 0 |  | 0 |  | 0 |  | D | -1 | [7 empty] | 1864485.72
| D | PSV | Práce a dodávky PSV |  |  |  | 1806402 | [5 empty] | 0 |  | 0 |  | 0 | 2 | D | 0 | ROZPOCET | [6 empty] | 1806402
| D | 713 | Izolace tepelné |  |  |  | 20502.7 | [5 empty] | 0 |  | 0 |  | 0 | 2 | D | 1 | ROZPOCET | [6 empty] | 20502.7
1 | K | 713463213 | Montáž izolace tepelné potrubí potrubními pouzdry s Al fólií staženými Al páskou 1x D do 150 mm | m | 20 | 48.84 | 976.8 |  |  |  | základní |  | 0 | 0 | 0 | 0 | 0 | 4 | K | 2 | ROZPOCET | 976.8 | 0 | 0 | 0 | 0 | 1 | 976.8 | 4 | -1393631867
2 | M | 713111 | IZOL POUZDRY Z MIN VLNY S AL FOLII 21-30 | M | 10 | 111.49 | 1114.9 |  |  |  | základní |  | 0 | 0 | 0 | 0 | 0 | 8 | M | 2 | ROZPOCET | 1114.9 | 0 | 0 | 0 | 0 | 1 | 1114.9 | 4 | -1030947081
3 | M | 713112 | IZOL POUZDRY Z MIN VLNY S AL FOLII 34-40 | M | 5 | 129.66 | 648.3 |  |  |  | základní |  | 0 | 0 | 0 | 0 | 0 | 8 | M | 2 | ROZPOCET | 648.3 | 0 | 0 | 0 | 0 | 1 | 648.3 | 4 | -1482477205
4 | M | 713113 | IZOL POUZDRY Z MIN VLNY S AL FOLII 42-40 | M | 5 | 133.78 | 668.9 |  |  |  | základní |  | 0 | 0 | 0 | 0 | 0 | 8 | M | 2 | ROZPOCET | 668.9 | 0 | 0 | 0 | 0 | 1 | 668.9 | 4 | 832342371
5 | K | 713463214 | Montáž izolace tepelné potrubí potrubními pouzdry s Al fólií staženými Al páskou 1x D přes 150 mm | m | 10 | 55.74 | 557.4 |  |  |  | základní |  | 0 | 0 | 0 | 0 | 0 | 4 | K | 2 | ROZPOCET | 557.4 | 0 | 0 | 0 | 0 | 1 | 557.4 | 4 | -1212229305
6 | M | 713114 | IZOL POUZDRY Z MIN VLNY S AL FOLII 54-50 | M | 10 | 168.68 | 1686.8 |  |  |  | základní |  | 0 | 0 | 0 | 0 | 0 | 8 | M | 2 | ROZPOCET | 1686.8 | 0 | 0 | 0 | 0 | 1 | 1686.8 | 4 | 1285120516
7 | K | 713463411 | Montáž izolace tepelné potrubí a ohybů návlekovými izolačními pouzdry | m | 495 | 15.51 | 7677.45 |  |  |  | základní |  | 0 | 0 | 0 | 0 | 0 | 4 | K | 2 | ROZPOCET | 7677.45 | 0 | 0 | 0 | 0 | 1 | 7677.45 | 4 | 1571493200
8 | M | 713115 | IZOL Z PE TRUBIC S OCHRANOU 15-13 | M | 250 | 11.15 | 2787.5 |  |  |  | základní |  | 0 | 0 | 0 | 0 | 0 | 8 | M | 2 | ROZPOCET | 2787.5 | 0 | 0 | 0 | 0 | 1 | 2787.5 | 4 | 185956103
9 | M | 713116 | IZOL Z PE TRUBIC S OCHRANOU 18-13 | M | 60 | 12.6 | 756 |  |  |  | základní |  | 0 | 0 | 0 | 0 | 0 | 8 | M | 2 | ROZPOCET | 756 | 0 | 0 | 0 | 0 | 1 | 756 | 4 | -1362838489
10 | M | 713117 | IZOL Z PE TRUBIC S OCHRANOU 22-13 | M | 20 | 13.94 | 278.8 |  |  |  | základní |  | 0 | 0 | 0 | 0 | 0 | 8 | M | 2 | ROZPOCET | 278.8 | 0 | 0 | 0 | 0 | 1 | 278.8 | 4 | -1081066671
11 | M | 713118 | IZOL Z PE TRUBIC S OCHRANOU 28-13 | M | 90 | 15.39 | 1385.1 |  |  |  | základní |  | 0 | 0 | 0 | 0 | 0 | 8 | M | 2 | ROZPOCET | 1385.1 | 0 | 0 | 0 | 0 | 1 | 1385.1 | 4 | -267875454
12 | M | 713119 | IZOL Z PE TRUBIC S OCHRANOU 35-13 | M | 5 | 19.51 | 97.55 |  |  |  | základní |  | 0 | 0 | 0 | 0 | 0 | 8 | M | 2 | ROZPOCET | 97.55 | 0 | 0 | 0 | 0 | 1 | 97.55 | 4 | 2020877749
13 | M | 713120 | IZOL Z PE TRUBIC S OCHRANOU 45-13 | M | 50 | 25.08 | 1254 |  |  |  | základní |  | 0 | 0 | 0 | 0 | 0 | 8 | M | 2 | ROZPOCET | 1254 | 0 | 0 | 0 | 0 | 1 | 1254 | 4 | 1925148901
14 | M | 713121 | IZOL Z PE TRUBIC S OCHRANOU 54-13 | M | 20 | 30.66 | 613.2 |  |  |  | základní |  | 0 | 0 | 0 | 0 | 0 | 8 | M | 2 | ROZPOCET | 613.2 | 0 | 0 | 0 | 0 | 1 | 613.2 | 4 | -627166219
| D | 731 | Ústřední vytápění - kotelny |  |  |  | 215955.36 | [5 empty] | 0 |  | 0 |  | 0 | 2 | D | 1 | ROZPOCET | [6 empty] | 215955.36
15 | K | 731249211 | Montáž rychlovyhřívacích agregátů na plynná paliva bez přípravy TUV | soubor | 2 | 4782.72 | 9565.44 |  |  |  | základní |  | 0 | 0 | 0 | 0 | 0 | 4 | K | 2 | ROZPOCET | 9565.44 | 0 | 0 | 0 | 0 | 1 | 9565.44 | 4 | 166752870
16 | M | 7312401 | Kondenzační kotel na z.plyn, modul. výkon 5-33,7 kW (při 80/60°) | SOUBOR | 2 | 78875.83 | 157751.66 |  |  |  | základní |  | 0 | 0 | 0 | 0 | 0 | 8 | M | 2 | ROZPOCET | 157751.66 | 0 | 0 | 0 | 0 | 1 | 157751.66 | 4 | 1322186144
17 | M | 7312402 | Ekvitermní modulační regulátor s venkovním čidlem | KUS | 1 | 4961.09 | 4961.09 |  |  |  | základní |  | 0 | 0 | 0 | 0 | 0 | 8 | M | 2 | ROZPOCET | 4961.09 | 0 | 0 | 0 | 0 | 1 | 4961.09 | 4 | -252675358
18 | M | 7312403 | Modul směšovače otopného okruhu vč. tepl. čidla | KUS | 2 | 3065.85 | 6131.7 |  |  |  | základní |  | 0 | 0 | 0 | 0 | 0 | 8 | M | 2 | ROZPOCET | 6131.7 | 0 | 0 | 0 | 0 | 1 | 6131.7 | 4 | -1046135515
19 | M | 7312404 | Kaskádový modul pro řízení až 4 kotlů | KUS | 1 | 5713.62 | 5713.62 |  |  |  | základní |  | 0 | 0 | 0 | 0 | 0 | 8 | M | 2 | ROZPOCET | 5713.62 | 0 | 0 | 0 | 0 | 1 | 5713.62 | 4 | 395881831
20 | M | 7312405 | Čidlo THR | KUS | 1 | 487.75 | 487.75 |  |  |  | základní |  | 0 | 0 | 0 | 0 | 0 | 8 | M | 2 | ROZPOCET | 487.75 | 0 | 0 | 0 | 0 | 1 | 487.75 | 4 | -1242586738
21 | M | 7312406 | Jímka pro čidlo THR | KUS | 1 | 264.78 | 264.78 |  |  |  | základní |  | 0 | 0 | 0 | 0 | 0 | 8 | M | 2 | ROZPOCET | 264.78 | 0 | 0 | 0 | 0 | 1 | 264.78 | 4 | 741767352
22 | M | 7312407 | Příložný havar. termostat pro okruh podl. vyt. | KUS | 1 | 1672.28 | 1672.28 |  |  |  | základní |  | 0 | 0 | 0 | 0 | 0 | 8 | M | 2 | ROZPOCET | 1672.28 | 0 | 0 | 0 | 0 | 1 | 1672.28 | 4 | 1655832898
23 | M | 7312408 | Rozvodná skříň pro regulátor a moduly na zeď vč. montáže | KUS | 1 | 7664.61 | 7664.61 |  |  |  | základní |  | 0 | 0 | 0 | 0 | 0 | 8 | M | 2 | ROZPOCET | 7664.61 | 0 | 0 | 0 | 0 | 1 | 7664.61 | 4 | -1613126184
24 | M | 7312409 | Kabeláž pro MaR | soubor | 1 | 7288.35 | 7288.35 |  |  |  | základní |  | 0 | 0 | 0 | 0 | 0 | 8 | M | 2 | ROZPOCET | 7288.35 | 0 | 0 | 0 | 0 | 1 | 7288.35 | 4 | 560599137
25 | M | 7312410 | Základní stavební sada odkouření přes střechu DN 80/125 | SOUBOR | 2 | 2982.23 | 5964.46 |  |  |  | základní |  | 0 | 0 | 0 | 0 | 0 | 8 | M | 2 | ROZPOCET | 5964.46 | 0 | 0 | 0 | 0 | 1 | 5964.46 | 4 | 981750341
26 | M | 7312411 | Průchodka přes plochou střechu | SOUBOR | 2 | 1128.79 | 2257.58 |  |  |  | základní |  | 0 | 0 | 0 | 0 | 0 | 8 | M | 2 | ROZPOCET | 2257.58 | 0 | 0 | 0 | 0 | 1 | 2257.58 | 4 | 2021287508
27 | M | 7312412 | Trubka koncentrická DN 80/125 - 0,5 M | kus | 2 | 1061.9 | 2123.8 |  |  |  | základní |  | 0 | 0 | 0 | 0 | 0 | 8 | M | 2 | ROZPOCET | 2123.8 | 0 | 0 | 0 | 0 | 1 | 2123.8 | 4 | -1321044526
28 | M | 7312413 | Trubka koncentrická DN 80/125 - 2 M | kus | 2 | 1937.06 | 3874.12 |  |  |  | základní |  | 0 | 0 | 0 | 0 | 0 | 8 | M | 2 | ROZPOCET | 3874.12 | 0 | 0 | 0 | 0 | 1 | 3874.12 | 4 | -128418797
29 | K | 998731101 | Přesun hmot pro kotelny v objektech v do 6 m | t | 0.112 | 2090.35 | 234.12 |  |  |  | základní |  | 0 | 0 | 0 | 0 | 0 | 4 | K | 2 | ROZPOCET | 234.12 | 0 | 0 | 0 | 0 | 1 | 234.12 | 4 | 1854029371
| D | 732 | Ústřední vytápění - strojovny |  |  |  | 103683.88 | [5 empty] | 0 |  | 0 |  | 0 | 2 | D | 1 | ROZPOCET | [6 empty] | 103683.88
30 | K | 732111002 | Tlak.expanzní nádoba s membránou 50 l, PN 0,6MPa, vč. montáže | SOUBOR | 1 | 3205.2 | 3205.2 |  |  |  | základní |  | 0 | 0 | 0 | 0 | 0 | 4 | K | 2 | ROZPOCET | 3205.2 | 0 | 0 | 0 | 0 | 1 | 3205.2 | 4 | -550699065
31 | K | 732111003 | Úpravna vody patronová pro demineralizaci vč. náplně | SOUBOR | 1 | 4487.28 | 4487.28 |  |  |  | základní |  | 0 | 0 | 0 | 0 | 0 | 4 | K | 2 | ROZPOCET | 4487.28 | 0 | 0 | 0 | 0 | 1 | 4487.28 | 4 | 1614248003
32 | K | 732111004 | Kompaktní automatické doplňovací zařízení vč. montáže | SOUBOR | 1 | 22483.79 | 22483.79 |  |  |  | základní |  | 0 | 0 | 0 | 0 | 0 | 4 | K | 2 | ROZPOCET | 22483.79 | 0 | 0 | 0 | 0 | 1 | 22483.79 | 4 | -1218096552
33 | K | 732111005 | Externí tlakové čidlo pro ADZ | kus | 1 | 4079.03 | 4079.03 |  |  |  | základní |  | 0 | 0 | 0 | 0 | 0 | 4 | K | 2 | ROZPOCET | 4079.03 | 0 | 0 | 0 | 0 | 1 | 4079.03 | 4 | -1641905770
34 | K | 732111120 | Hydraulický vyrovnávač tlaků HVDT 6/4", max. 5,0 m3/h vč. izol. a montáže | SOUBOR | 1 | 11148.53 | 11148.53 |  |  |  | základní |  | 0 | 0 | 0 | 0 | 0 | 4 | K | 2 | ROZPOCET | 11148.53 | 0 | 0 | 0 | 0 | 1 | 11148.53 | 4 | 924642161
35 | K | 732219301 | Montáž ohříváku vody stojatého | soubor | 1 | 1467 | 1467 |  |  |  | základní |  | 0 | 0 | 0 | 0 | 0 | 4 | K | 2 | ROZPOCET | 1467 | 0 | 0 | 0 | 0 | 1 | 1467 | 4 | 687540699
36 | M | 73210 | Nepřímotopný zásobníkový ohřívač vody 200 l bílý, vložka 0,9 m2 | SOUBOR | 1 | 21739.63 | 21739.63 |  |  |  | základní |  | 0 | 0 | 0 | 0 | 0 | 8 | M | 2 | ROZPOCET | 21739.63 | 0 | 0 | 0 | 0 | 1 | 21739.63 | 4 | -607952956
37 | K | 732429111 | Montáž čerpadla oběhového spirálního DN 25 do potrubí | soubor | 2 | 418.07 | 836.14 |  |  |  | základní |  | 0 | 0 | 0 | 0 | 0 | 4 | K | 2 | ROZPOCET | 836.14 | 0 | 0 | 0 | 0 | 1 | 836.14 | 4 | 987244625
38 | M | 73211 | Čerpadlo s el. regul. otáček, DN 25, Q 0,6 m3/h, H 2,5 m, P 3-20 W | KUS | 1 | 5763.79 | 5763.79 |  |  |  | základní |  | 0 | 0 | 0 | 0 | 0 | 8 | M | 2 | ROZPOCET | 5763.79 | 0 | 0 | 0 | 0 | 1 | 5763.79 | 4 | -1506187295
39 | M | 73212 | Čerpadlo s el. regul. otáček, DN 25, Q 1,4 m3/h, H 2 m, P 3-20 W | KUS | 1 | 5763.79 | 5763.79 |  |  |  | základní |  | 0 | 0 | 0 | 0 | 0 | 8 | M | 2 | ROZPOCET | 5763.79 | 0 | 0 | 0 | 0 | 1 | 5763.79 | 4 | 1503995637
40 | K | 732429112 | Montáž čerpadla oběhového spirálního DN 32,40 do potrubí | soubor | 1 | 557.43 | 557.43 |  |  |  | základní |  | 0 | 0 | 0 | 0 | 0 | 4 | K | 2 | ROZPOCET | 557.43 | 0 | 0 | 0 | 0 | 1 | 557.43 | 4 | 2094366546
41 | M | 73213 | Čerpadlo s el. regul. otáček, DN 32, Q 3,3 m3/h, H 6 m, P 9-130 W | KUS | 1 | 21844.21 | 21844.21 |  |  |  | základní |  | 0 | 0 | 0 | 0 | 0 | 8 | M | 2 | ROZPOCET | 21844.21 | 0 | 0 | 0 | 0 | 1 | 21844.21 | 4 | 41454463
42 | K | 998732101 | Přesun hmot pro strojovny v objektech v do 6 m | t | 0.157 | 1962.14 | 308.06 |  |  |  | základní |  | 0 | 0 | 0 | 0 | 0 | 4 | K | 2 | ROZPOCET | 308.06 | 0 | 0 | 0 | 0 | 1 | 308.06 | 4 | -62655065
| D | 733 | Ústřední vytápění - rozvodné potrubí |  |  |  | 1262190.59 | [5 empty] | 0 |  | 0 |  | 0 | 2 | D | 1 | ROZPOCET | [6 empty] | 1262190.59
52 | K | 733113113 | Příplatek k porubí z trubek ocelových za zhotovení přípojky DN 15 | kus | 50 | 123.12 | 6156 |  |  |  | základní |  | 0 | 0 | 0 | 0 | 0 | 4 | K | 2 | ROZPOCET | 6156 | 0 | 0 | 0 | 0 | 1 | 6156 | 4 | -1019839855
53 | K | 733113114 | Příplatek k porubí z trubek ocelových za zhotovení přípojky DN 20 | kus | 4 | 182.38 | 729.52 |  |  |  | základní |  | 0 | 0 | 0 | 0 | 0 | 4 | K | 2 | ROZPOCET | 729.52 | 0 | 0 | 0 | 0 | 1 | 729.52 | 4 | -1598714107
54 | K | 733113115 | Příplatek k porubí z trubek ocelových za zhotovení přípojky DN 25 | kus | 6 | 219.21 | 1315.26 |  |  |  | základní |  | 0 | 0 | 0 | 0 | 0 | 4 | K | 2 | ROZPOCET | 1315.26 | 0 | 0 | 0 | 0 | 1 | 1315.26 | 4 | -1736231048
43 | K | 733122202 | Potrubí z uhlíkové oceli hladké spojované lisováním D 15/1,2 | m | 250 | 367.9 | 91975 |  |  |  | základní |  | 0 | 0 | 0 | 0 | 0 | 4 | K | 2 | ROZPOCET | 91975 | 0 | 0 | 0 | 0 | 1 | 91975 | 4 | 1779211560
44 | K | 733122203 | Potrubí z uhlíkové oceli hladké spojované lisováním D 18/1,5 | m | 60 | 395.53 | 23731.8 |  |  |  | základní |  | 0 | 0 | 0 | 0 | 0 | 4 | K | 2 | ROZPOCET | 23731.8 | 0 | 0 | 0 | 0 | 1 | 23731.8 | 4 | -1068588750
45 | K | 733122204 | Potrubí z uhlíkové oceli hladké spojované lisováním D 22/1,5 | m | 30 | 459.88 | 13796.4 |  |  |  | základní |  | 0 | 0 | 0 | 0 | 0 | 4 | K | 2 | ROZPOCET | 13796.4 | 0 | 0 | 0 | 0 | 1 | 13796.4 | 4 | 509262352
46 | K | 733122205 | Potrubí z uhlíkové oceli hladké spojované lisováním D 28/1,5 | m | 90 | 570.27 | 51324.3 |  |  |  | základní |  | 0 | 0 | 0 | 0 | 0 | 4 | K | 2 | ROZPOCET | 51324.3 | 0 | 0 | 0 | 0 | 1 | 51324.3 | 4 | 1690980205
47 | K | 733122206 | Potrubí z uhlíkové oceli hladké spojované lisováním D 35/1,5 | m | 10 | 746.59 | 7465.9 |  |  |  | základní |  | 0 | 0 | 0 | 0 | 0 | 4 | K | 2 | ROZPOCET | 7465.9 | 0 | 0 | 0 | 0 | 1 | 7465.9 | 4 | 2070350541
48 | K | 733122207 | Potrubí z uhlíkové oceli hladké spojované lisováním D 42/1,5 | m | 55 | 1036.21 | 56991.55 |  |  |  | základní |  | 0 | 0 | 0 | 0 | 0 | 4 | K | 2 | ROZPOCET | 56991.55 | 0 | 0 | 0 | 0 | 1 | 56991.55 | 4 | 1038974135
49 | K | 733122208 | Potrubí z uhlíkové oceli hladké spojované lisováním DN 54 | m | 30 | 1241.73 | 37251.9 |  |  |  | základní |  | 0 | 0 | 0 | 0 | 0 | 4 | K | 2 | ROZPOCET | 37251.9 | 0 | 0 | 0 | 0 | 1 | 37251.9 | 4 | 2137856512
50 | K | 733190107 | Zkouška těsnosti potrubí ocelové do DN 40 | m | 495 | 11.15 | 5519.25 |  |  |  | základní |  | 0 | 0 | 0 | 0 | 0 | 4 | K | 2 | ROZPOCET | 5519.25 | 0 | 0 | 0 | 0 | 1 | 5519.25 | 4 | 2017799930
51 | K | 733190108 | Zkouška těsnosti potrubí ocelové závitové do DN 50 | m | 30 | 16.97 | 509.1 |  |  |  | základní |  | 0 | 0 | 0 | 0 | 0 | 4 | K | 2 | ROZPOCET | 509.1 | 0 | 0 | 0 | 0 | 1 | 509.1 | 4 | -202578124
55 | K | 733191112 | Manžeta prostupová pro ocelové potrubí přes 20 do DN 32 | kus | 2 | 315.79 | 631.58 |  |  |  | základní |  | 0 | 0 | 0 | 0 | 0 | 4 | K | 2 | ROZPOCET | 631.58 | 0 | 0 | 0 | 0 | 1 | 631.58 | 4 | 1452138832
56 | K | 733191113 | Manžeta prostupová pro ocelové potrubí přes 32 do DN 50 | kus | 2 | 341.85 | 683.7 |  |  |  | základní |  | 0 | 0 | 0 | 0 | 0 | 4 | K | 2 | ROZPOCET | 683.7 | 0 | 0 | 0 | 0 | 1 | 683.7 | 4 | 838404252
57 | K | 733200001 | Montáž podlahového vytápění | soubor | 1 | 135175.9 | 135175.9 |  |  |  | základní |  | 0 | 0 | 0 | 0 | 0 | 4 | K | 2 | ROZPOCET | 135175.9 | 0 | 0 | 0 | 0 | 1 | 135175.9 | 4 | -1013340343
58 | M | 73301 | SYSTEMOVA DESKA S TEP IZOL TL. 32 mm, ROZTEC 75 mm | M2 | 1185 | 390.2 | 462387 |  |  |  | základní |  | 0 | 0 | 0 | 0 | 0 | 8 | M | 2 | ROZPOCET | 462387 | 0 | 0 | 0 | 0 | 1 | 462387 | 4 | 1418124504
59 | M | 73302 | TRUBKA POLYBUTENOVA 15/1,5 | M | 6340 | 32.11 | 203577.4 |  |  |  | základní |  | 0 | 0 | 0 | 0 | 0 | 8 | M | 2 | ROZPOCET | 203577.4 | 0 | 0 | 0 | 0 | 1 | 203577.4 | 4 | 1699219613
60 | M | 73303 | DILATACNI PAS | M | 1430 | 19.51 | 27899.3 |  |  |  | základní |  | 0 | 0 | 0 | 0 | 0 | 8 | M | 2 | ROZPOCET | 27899.3 | 0 | 0 | 0 | 0 | 1 | 27899.3 | 4 | -1557680985
61 | M | 73304 | ADAPTER 15/1,5 NA ZAVIT 3/4" | KUS | 96 | 65.56 | 6293.76 |  |  |  | základní |  | 0 | 0 | 0 | 0 | 0 | 8 | M | 2 | ROZPOCET | 6293.76 | 0 | 0 | 0 | 0 | 1 | 6293.76 | 4 | -1084997088
62 | M | 73305 | PRESS SPOJKA 15/15 | KUS | 35 | 90.64 | 3172.4 |  |  |  | základní |  | 0 | 0 | 0 | 0 | 0 | 8 | M | 2 | ROZPOCET | 3172.4 | 0 | 0 | 0 | 0 | 1 | 3172.4 | 4 | -669957424
63 | M | 73306 | ROZDĚLOVAČ PODL. VYTÁPĚNÍ S AUTOMAT.REGUL.PRŮTOKU (ROZSAH 30-300l/h), 5 OKRUHU | soubor | 1 | 6689.12 | 6689.12 |  |  |  | základní |  | 0 | 0 | 0 | 0 | 0 | 8 | M | 2 | ROZPOCET | 6689.12 | 0 | 0 | 0 | 0 | 1 | 6689.12 | 4 | 2143259837
64 | M | 73307 | ROZDĚLOVAČ PODL. VYTÁPĚNÍ S AUTOMAT.REGUL.PRŮTOKU (ROZSAH 30-300l/h), 7 OKRUHU | soubor | 1 | 8472.88 | 8472.88 |  |  |  | základní |  | 0 | 0 | 0 | 0 | 0 | 8 | M | 2 | ROZPOCET | 8472.88 | 0 | 0 | 0 | 0 | 1 | 8472.88 | 4 | 1625612667
65 | M | 73308 | ROZDĚLOVAČ PODL. VYTÁPĚNÍ S AUTOMAT.REGUL.PRŮTOKU (ROZSAH 30-300l/h), 12 OKRUHU | soubor | 3 | 12611.77 | 37835.31 |  |  |  | základní |  | 0 | 0 | 0 | 0 | 0 | 8 | M | 2 | ROZPOCET | 37835.31 | 0 | 0 | 0 | 0 | 1 | 37835.31 | 4 | 1318102231
66 | M | 73309 | Skříň podomítková, vel. 3 | soubor | 2 | 4164.94 | 8329.88 |  |  |  | základní |  | 0 | 0 | 0 | 0 | 0 | 8 | M | 2 | ROZPOCET | 8329.88 | 0 | 0 | 0 | 0 | 1 | 8329.88 | 4 | 772232437
67 | M | 73310 | Skříň podomítková, vel. 5 | soubor | 3 | 5270.22 | 15810.66 |  |  |  | základní |  | 0 | 0 | 0 | 0 | 0 | 8 | M | 2 | ROZPOCET | 15810.66 | 0 | 0 | 0 | 0 | 1 | 15810.66 | 4 | -848699820
68 | M | 73311 | PRIPOJ SET K ROZDELOVACI S VYVAZ VENTILEM A KUL KOHOUTEM | soubor | 5 | 2870.75 | 14353.75 |  |  |  | základní |  | 0 | 0 | 0 | 0 | 0 | 8 | M | 2 | ROZPOCET | 14353.75 | 0 | 0 | 0 | 0 | 1 | 14353.75 | 4 | -952494799
69 | M | 73312 | PRIPOJ ELEKTR LISTA 230 V, 6 ZON K PODL ROZD | soubor | 5 | 2355.13 | 11775.65 |  |  |  | základní |  | 0 | 0 | 0 | 0 | 0 | 8 | M | 2 | ROZPOCET | 11775.65 | 0 | 0 | 0 | 0 | 1 | 11775.65 | 4 | 450691778
70 | M | 73313 | PROSTOROVY TERMOSTAT 230 V, MAX. 75 W, S OVLADACIM KOLECKEM | KUS | 9 | 696.78 | 6271.02 |  |  |  | základní |  | 0 | 0 | 0 | 0 | 0 | 8 | M | 2 | ROZPOCET | 6271.02 | 0 | 0 | 0 | 0 | 1 | 6271.02 | 4 | 819459650
71 | M | 73314 | TERMOPOHON 230 V, 0,7 A, NC, ZDVIH 3,5 mm | KUS | 29 | 505.93 | 14671.97 |  |  |  | základní |  | 0 | 0 | 0 | 0 | 0 | 8 | M | 2 | ROZPOCET | 14671.97 | 0 | 0 | 0 | 0 | 1 | 14671.97 | 4 | 752669843
72 | K | 998733101 | Přesun hmot pro rozvody potrubí v objektech v do 6 m | t | 0.939 | 1483.84 | 1393.33 |  |  |  | základní |  | 0 | 0 | 0 | 0 | 0 | 4 | K | 2 | ROZPOCET | 1393.33 | 0 | 0 | 0 | 0 | 1 | 1393.33 | 4 | 1488551906
| D | 734 | Ústřední vytápění - armatury |  |  |  | 69162.78 | [5 empty] | 0 |  | 0 |  | 0 | 2 | D | 1 | ROZPOCET | [6 empty] | 69162.78
95 | K | 7342016 | Uzavírací kulový kohout 2" | KUS | 1 | 982.52 | 982.52 |  |  |  | základní |  | 0 | 0 | 0 | 0 | 0 | 4 | K | 2 | ROZPOCET | 982.52 | 0 | 0 | 0 | 0 | 1 | 982.52 | 4 | -1153994655
97 | K | 7342017 | Třícestný regulační ventil, kvs 2,5, 1/2" | KUS | 1 | 1700.15 | 1700.15 |  |  |  | základní |  | 0 | 0 | 0 | 0 | 0 | 4 | K | 2 | ROZPOCET | 1700.15 | 0 | 0 | 0 | 0 | 1 | 1700.15 | 4 | -1309115431
98 | K | 7342018 | Pohon pro TRV, M 30x1,5, zdvih 5,5 mm, 230 V, 3-bod., 200 N | KUS | 1 | 3641.45 | 3641.45 |  |  |  | základní |  | 0 | 0 | 0 | 0 | 0 | 4 | K | 2 | ROZPOCET | 3641.45 | 0 | 0 | 0 | 0 | 1 | 3641.45 | 4 | -1593071583
73 | K | 734209103 | Montáž armatury závitové s jedním závitem G 1/2 | kus | 15 | 30.54 | 458.1 |  |  |  | základní |  | 0 | 0 | 0 | 0 | 0 | 4 | K | 2 | ROZPOCET | 458.1 | 0 | 0 | 0 | 0 | 1 | 458.1 | 4 | -2086786440
74 | M | 7342001 | AUT ODVZDUSNENI, 1/2" | KUS | 6 | 146.39 | 878.34 |  |  |  | základní |  | 0 | 0 | 0 | 0 | 0 | 8 | M | 2 | ROZPOCET | 878.34 | 0 | 0 | 0 | 0 | 1 | 878.34 | 4 | -1440837875
75 | M | 7342002 | VYPOUSTECI KUL KOHOUT, 1/2" | KUS | 9 | 181.16 | 1630.44 |  |  |  | základní |  | 0 | 0 | 0 | 0 | 0 | 8 | M | 2 | ROZPOCET | 1630.44 | 0 | 0 | 0 | 0 | 1 | 1630.44 | 4 | 1408690131
76 | K | 734209113 | Montáž armatury závitové s dvěma závity G 1/2 | kus | 44 | 99.61 | 4382.84 |  |  |  | základní |  | 0 | 0 | 0 | 0 | 0 | 4 | K | 2 | ROZPOCET | 4382.84 | 0 | 0 | 0 | 0 | 1 | 4382.84 | 4 | -762069810
77 | M | 7342003 | Připojovací šroubení pro OT VK, Kvs 1,23, rohový 1/2" | KUS | 16 | 274.59 | 4393.44 |  |  |  | základní |  | 0 | 0 | 0 | 0 | 0 | 8 | M | 2 | ROZPOCET | 4393.44 | 0 | 0 | 0 | 0 | 1 | 4393.44 | 4 | 1022403179
78 | M | 7342004 | Ventil s přednastavením pro koupelnové OT (kv 0,025-0,6 Xp 2K), rozteč 50 mm, rohový 1/2" | KUS | 3 | 905.82 | 2717.46 |  |  |  | základní |  | 0 | 0 | 0 | 0 | 0 | 8 | M | 2 | ROZPOCET | 2717.46 | 0 | 0 | 0 | 0 | 1 | 2717.46 | 4 | 1101341984
79 | M | 7342005 | Radiátorové šroubení s automat. regul. průtoku (10-150 l/h), rohové 1/2" | KUS | 6 | 557.43 | 3344.58 |  |  |  | základní |  | 0 | 0 | 0 | 0 | 0 | 8 | M | 2 | ROZPOCET | 3344.58 | 0 | 0 | 0 | 0 | 1 | 3344.58 | 4 | 2094006527
80 | M | 734209114 | Montáž armatury závitové s dvěma závity G 3/4 | kus | 1 | 120.94 | 120.94 |  |  |  | základní |  | 0 | 0 | 0 | 0 | 0 | 8 | M | 2 | ROZPOCET | 120.94 | 0 | 0 | 0 | 0 | 1 | 120.94 | 4 | -298222987
81 | M | 7342006 | Vyvažovací ventil bez vyp., 0-4 ot., kvs 5,7, 3/4" | KUS | 1 | 1932.94 | 1932.94 |  |  |  | základní |  | 0 | 0 | 0 | 0 | 0 | 8 | M | 2 | ROZPOCET | 1932.94 | 0 | 0 | 0 | 0 | 1 | 1932.94 | 4 | -2028710840
82 | K | 734209115 | Montáž armatury závitové s dvěma závity G 1 | kus | 6 | 131.84 | 791.04 |  |  |  | základní |  | 0 | 0 | 0 | 0 | 0 | 4 | K | 2 | ROZPOCET | 791.04 | 0 | 0 | 0 | 0 | 1 | 791.04 | 4 | -603179455
83 | M | 7342007 | Uzavírací kulový kohout 1" | KUS | 3 | 301.01 | 903.03 |  |  |  | základní |  | 0 | 0 | 0 | 0 | 0 | 8 | M | 2 | ROZPOCET | 903.03 | 0 | 0 | 0 | 0 | 1 | 903.03 | 4 | -1662725941
84 | M | 7342008 | Servisní armatura expanzní nádoby, 1" | KUS | 1 | 1081.41 | 1081.41 |  |  |  | základní |  | 0 | 0 | 0 | 0 | 0 | 8 | M | 2 | ROZPOCET | 1081.41 | 0 | 0 | 0 | 0 | 1 | 1081.41 | 4 | -1576771913
85 | M | 7342009 | Zpětný ventil 1" | KUS | 1 | 278.71 | 278.71 |  |  |  | základní |  | 0 | 0 | 0 | 0 | 0 | 8 | M | 2 | ROZPOCET | 278.71 | 0 | 0 | 0 | 0 | 1 | 278.71 | 4 | -118636563
86 | M | 7342010 | Vyvažovací ventil bez vyp., 0-4 ot., kvs 8,7, 1" | KUS | 1 | 3152.25 | 3152.25 |  |  |  | základní |  | 0 | 0 | 0 | 0 | 0 | 8 | M | 2 | ROZPOCET | 3152.25 | 0 | 0 | 0 | 0 | 1 | 3152.25 | 4 | 1011017085
87 | K | 734209116 | Montáž armatury závitové s dvěma závity G 5/4 | kus | 13 | 154.87 | 2013.31 |  |  |  | základní |  | 0 | 0 | 0 | 0 | 0 | 4 | K | 2 | ROZPOCET | 2013.31 | 0 | 0 | 0 | 0 | 1 | 2013.31 | 4 | 418951415
88 | M | 7342011 | Uzavírací kulový kohout 5/4" | KUS | 8 | 437.58 | 3500.64 |  |  |  | základní |  | 0 | 0 | 0 | 0 | 0 | 8 | M | 2 | ROZPOCET | 3500.64 | 0 | 0 | 0 | 0 | 1 | 3500.64 | 4 | -1986678666
89 | M | 7342012 | Zpětný ventil 5/4" | KUS | 4 | 351.18 | 1404.72 |  |  |  | základní |  | 0 | 0 | 0 | 0 | 0 | 8 | M | 2 | ROZPOCET | 1404.72 | 0 | 0 | 0 | 0 | 1 | 1404.72 | 4 | 2128612739
90 | M | 7342013 | Vyvažovací ventil bez vyp., 0-4 ot., kvs 14,2, 5/4" | KUS | 1 | 2723.03 | 2723.03 |  |  |  | základní |  | 0 | 0 | 0 | 0 | 0 | 8 | M | 2 | ROZPOCET | 2723.03 | 0 | 0 | 0 | 0 | 1 | 2723.03 | 4 | 1426585141
91 | K | 734209117 | Montáž armatury závitové s dvěma závity G 6/4 | kus | 2 | 197.77 | 395.54 |  |  |  | základní |  | 0 | 0 | 0 | 0 | 0 | 4 | K | 2 | ROZPOCET | 395.54 | 0 | 0 | 0 | 0 | 1 | 395.54 | 4 | 2051353539
92 | M | 7342014 | Vyvažovací ventil bez vyp., 0-4 ot., kvs 19,2, 6/4" | KUS | 1 | 3389.15 | 3389.15 |  |  |  | základní |  | 0 | 0 | 0 | 0 | 0 | 8 | M | 2 | ROZPOCET | 3389.15 | 0 | 0 | 0 | 0 | 1 | 3389.15 | 4 | 2073904515
93 | M | 7342015 | Filtr s jemným sítem, 6/4" | KUS | 1 | 543.49 | 543.49 |  |  |  | základní |  | 0 | 0 | 0 | 0 | 0 | 8 | M | 2 | ROZPOCET | 543.49 | 0 | 0 | 0 | 0 | 1 | 543.49 | 4 | -1800810049
94 | K | 734209118 | Montáž armatury závitové s dvěma závity G 2 | kus | 1 | 234.48 | 234.48 |  |  |  | základní |  | 0 | 0 | 0 | 0 | 0 | 4 | K | 2 | ROZPOCET | 234.48 | 0 | 0 | 0 | 0 | 1 | 234.48 | 4 | 1937575535
96 | K | 734209123 | Montáž armatury závitové s třemi závity G 1/2 | kus | 1 | 129.54 | 129.54 |  |  |  | základní |  | 0 | 0 | 0 | 0 | 0 | 4 | K | 2 | ROZPOCET | 129.54 | 0 | 0 | 0 | 0 | 1 | 129.54 | 4 | 90787469
99 | K | 734209125 | Montáž armatury závitové s třemi závity G 1 | kus | 1 | 167.11 | 167.11 |  |  |  | základní |  | 0 | 0 | 0 | 0 | 0 | 4 | K | 2 | ROZPOCET | 167.11 | 0 | 0 | 0 | 0 | 1 | 167.11 | 4 | -70983186
100 | M | 7342019 | Třícestný regulační ventil, kvs 10, 1" | KUS | 1 | 1573.4 | 1573.4 |  |  |  | základní |  | 0 | 0 | 0 | 0 | 0 | 8 | M | 2 | ROZPOCET | 1573.4 | 0 | 0 | 0 | 0 | 1 | 1573.4 | 4 | 833752640
101 | M | 7342020 | Pohon pro TRV, M 30x1,5, zdvih 5,5 mm, 230 V, 3-bod., 300 N | KUS | 1 | 2926.49 | 2926.49 |  |  |  | základní |  | 0 | 0 | 0 | 0 | 0 | 8 | M | 2 | ROZPOCET | 2926.49 | 0 | 0 | 0 | 0 | 1 | 2926.49 | 4 | 412815512
102 | K | 734291951 | Montáž hlavice termostatického ovládání | kus | 25 | 32.84 | 821 |  |  |  | základní |  | 0 | 0 | 0 | 0 | 0 | 4 | K | 2 | ROZPOCET | 821 | 0 | 0 | 0 | 0 | 1 | 821 | 4 | -1087773798
103 | M | 7342021 | Termostatická hlavice kapalinová M 30x1,5 | KUS | 25 | 404.13 | 10103.25 |  |  |  | základní |  | 0 | 0 | 0 | 0 | 0 | 8 | M | 2 | ROZPOCET | 10103.25 | 0 | 0 | 0 | 0 | 1 | 10103.25 | 4 | -1656863414
104 | K | 734411121 | Teploměr úhlový s ochranným pouzdrem malý | kus | 9 | 691.21 | 6220.89 |  |  |  | základní |  | 0 | 0 | 0 | 0 | 0 | 4 | K | 2 | ROZPOCET | 6220.89 | 0 | 0 | 0 | 0 | 1 | 6220.89 | 4 | 879864079
105 | K | 734421150 | Tlakoměr deformační d 100 | kus | 1 | 627.1 | 627.1 |  |  |  | základní |  | 0 | 0 | 0 | 0 | 0 | 4 | K | 2 | ROZPOCET | 627.1 | 0 | 0 | 0 | 0 | 1 | 627.1 | 4 | 1268485609
| D | 735 | Ústřední vytápění - otopná tělesa |  |  |  | 134906.69 | [5 empty] | 0 |  | 0 |  | 0 | 2 | D | 1 | ROZPOCET | [6 empty] | 134906.69
106 | K | 735000912 | Vyregulování ventilu dvojregulačního s termostatickým ovládáním | kus | 25 | 125.42 | 3135.5 |  |  |  | základní |  | 0 | 0 | 0 | 0 | 0 | 4 | K | 2 | ROZPOCET | 3135.5 | 0 | 0 | 0 | 0 | 1 | 3135.5 | 4 | 394788013
131 | K | 735158210 | Tlak zkouška těl 1řad | kus | 14 | 98.88 | 1384.32 |  |  |  | základní |  | 0 | 0 | 0 | 0 | 0 | 4 | K | 2 | ROZPOCET | 1384.32 | 0 | 0 | 0 | 0 | 1 | 1384.32 | 4 | 2055364883
132 | K | 735158220 | Tlak zkouška těl 2řad | kus | 5 | 153.29 | 766.45 |  |  |  | základní |  | 0 | 0 | 0 | 0 | 0 | 4 | K | 2 | ROZPOCET | 766.45 | 0 | 0 | 0 | 0 | 1 | 766.45 | 4 | 1357382792
133 | K | 735158230 | Tlak zkouška těl 3řad | kus | 6 | 164.44 | 986.64 |  |  |  | základní |  | 0 | 0 | 0 | 0 | 0 | 4 | K | 2 | ROZPOCET | 986.64 | 0 | 0 | 0 | 0 | 1 | 986.64 | 4 | -2140885222
107 | K | 735159110 | Montáž otopných těles panelových jednořadých délky do 1500 mm | kus | 11 | 278.71 | 3065.81 |  |  |  | základní |  | 0 | 0 | 0 | 0 | 0 | 4 | K | 2 | ROZPOCET | 3065.81 | 0 | 0 | 0 | 0 | 1 | 3065.81 | 4 | 325949280
108 | M | 73511 | OT panelové s bočním přípojením, 11/300/600 | SOUBOR | 1 | 1729.6 | 1729.6 |  |  |  | základní |  | 0 | 0 | 0 | 0 | 0 | 8 | M | 2 | ROZPOCET | 1729.6 | 0 | 0 | 0 | 0 | 1 | 1729.6 | 4 | -4087565
109 | M | 73512 | OT panelové s bočním přípojením, 11/300/900 | SOUBOR | 1 | 2166.57 | 2166.57 |  |  |  | základní |  | 0 | 0 | 0 | 0 | 0 | 8 | M | 2 | ROZPOCET | 2166.57 | 0 | 0 | 0 | 0 | 1 | 2166.57 | 4 | -725918572
110 | M | 73513 | OT panelové s bočním přípojením, 11/300/1100 | SOUBOR | 1 | 2460.19 | 2460.19 |  |  |  | základní |  | 0 | 0 | 0 | 0 | 0 | 8 | M | 2 | ROZPOCET | 2460.19 | 0 | 0 | 0 | 0 | 1 | 2460.19 | 4 | 724233452
111 | M | 73514 | OT panelové s bočním přípojením, 11/400/400 | SOUBOR | 1 | 1594.97 | 1594.97 |  |  |  | základní |  | 0 | 0 | 0 | 0 | 0 | 8 | M | 2 | ROZPOCET | 1594.97 | 0 | 0 | 0 | 0 | 1 | 1594.97 | 4 | 62486843
112 | M | 73515 | OT panelové s bočním přípojením, 11/500/400 | SOUBOR | 1 | 1728.63 | 1728.63 |  |  |  | základní |  | 0 | 0 | 0 | 0 | 0 | 8 | M | 2 | ROZPOCET | 1728.63 | 0 | 0 | 0 | 0 | 1 | 1728.63 | 4 | 864306337
113 | M | 73516 | OT panelové s bočním přípojením, 11/500/700 | SOUBOR | 1 | 2236.86 | 2236.86 |  |  |  | základní |  | 0 | 0 | 0 | 0 | 0 | 8 | M | 2 | ROZPOCET | 2236.86 | 0 | 0 | 0 | 0 | 1 | 2236.86 | 4 | -787365186
114 | M | 73517 | OT panelové s bočním přípojením, 11/500/800 | SOUBOR | 2 | 2404.57 | 4809.14 |  |  |  | základní |  | 0 | 0 | 0 | 0 | 0 | 8 | M | 2 | ROZPOCET | 4809.14 | 0 | 0 | 0 | 0 | 1 | 4809.14 | 4 | 549192443
115 | M | 73518 | OT panelové s bočním přípojením, 11/500/1000 | SOUBOR | 3 | 2743.14 | 8229.42 |  |  |  | základní |  | 0 | 0 | 0 | 0 | 0 | 8 | M | 2 | ROZPOCET | 8229.42 | 0 | 0 | 0 | 0 | 1 | 8229.42 | 4 | -2058703949
116 | K | 735159120 | Montáž otopných těles panelových jednořadých délky do 2340 mm | kus | 2 | 320.52 | 641.04 |  |  |  | základní |  | 0 | 0 | 0 | 0 | 0 | 4 | K | 2 | ROZPOCET | 641.04 | 0 | 0 | 0 | 0 | 1 | 641.04 | 4 | -997608804
117 | M | 73519 | OT panelové s bočním přípojením, 11/300/1600 | SOUBOR | 1 | 3183.03 | 3183.03 |  |  |  | základní |  | 0 | 0 | 0 | 0 | 0 | 8 | M | 2 | ROZPOCET | 3183.03 | 0 | 0 | 0 | 0 | 1 | 3183.03 | 4 | 595892219
118 | M | 73520 | OT panelové s bočním přípojením, 11/500/1800 | SOUBOR | 1 | 4093.21 | 4093.21 |  |  |  | základní |  | 0 | 0 | 0 | 0 | 0 | 8 | M | 2 | ROZPOCET | 4093.21 | 0 | 0 | 0 | 0 | 1 | 4093.21 | 4 | -473659232
119 | K | 735159130 | Montáž otopných těles panelových jednořadých délky do 2820 mm | kus | 1 | 362.33 | 362.33 |  |  |  | základní |  | 0 | 0 | 0 | 0 | 0 | 4 | K | 2 | ROZPOCET | 362.33 | 0 | 0 | 0 | 0 | 1 | 362.33 | 4 | -854768724
120 | M | 73521 | OT panelové s bočním přípojením, 11/500/2600 | SOUBOR | 1 | 5448.12 | 5448.12 |  |  |  | základní |  | 0 | 0 | 0 | 0 | 0 | 8 | M | 2 | ROZPOCET | 5448.12 | 0 | 0 | 0 | 0 | 1 | 5448.12 | 4 | 1383935557
121 | K | 735159210 | Montáž otopných těles panelových dvouřadých délky do 1140 mm | kus | 5 | 306.58 | 1532.9 |  |  |  | základní |  | 0 | 0 | 0 | 0 | 0 | 4 | K | 2 | ROZPOCET | 1532.9 | 0 | 0 | 0 | 0 | 1 | 1532.9 | 4 | 1332236026
122 | M | 73522 | OT panelové s bočním přípojením, 20/900/800 | SOUBOR | 2 | 3347.95 | 6695.9 |  |  |  | základní |  | 0 | 0 | 0 | 0 | 0 | 8 | M | 2 | ROZPOCET | 6695.9 | 0 | 0 | 0 | 0 | 1 | 6695.9 | 4 | -22475110
123 | M | 73523 | Koupelnové OT se spodním připojením, průměr ocelové trubky 24 mm, 1820/600 | SOUBOR | 1 | 3405.88 | 3405.88 |  |  |  | základní |  | 0 | 0 | 0 | 0 | 0 | 8 | M | 2 | ROZPOCET | 3405.88 | 0 | 0 | 0 | 0 | 1 | 3405.88 | 4 | 259919837
124 | M | 73524 | Koupelnové OT se spodním připojením, průměr ocelové trubky 24 mm, 1820/750 | SOUBOR | 2 | 3783.59 | 7567.18 |  |  |  | základní |  | 0 | 0 | 0 | 0 | 0 | 8 | M | 2 | ROZPOCET | 7567.18 | 0 | 0 | 0 | 0 | 1 | 7567.18 | 4 | -1596495101
125 | K | 735159310 | Montáž otopných těles panelových třířadých délky do 1140 mm | kus | 1 | 362.33 | 362.33 |  |  |  | základní |  | 0 | 0 | 0 | 0 | 0 | 4 | K | 2 | ROZPOCET | 362.33 | 0 | 0 | 0 | 0 | 1 | 362.33 | 4 | -1242547897
126 | M | 73525 | OT panelové s bočním přípojením, 33/900/900 | SOUBOR | 1 | 8772.68 | 8772.68 |  |  |  | základní |  | 0 | 0 | 0 | 0 | 0 | 8 | M | 2 | ROZPOCET | 8772.68 | 0 | 0 | 0 | 0 | 1 | 8772.68 | 4 | -1358805010
127 | K | 735159320 | Montáž otopných těles panelových třířadých délky do 1500 mm | kus | 4 | 390.2 | 1560.8 |  |  |  | základní |  | 0 | 0 | 0 | 0 | 0 | 4 | K | 2 | ROZPOCET | 1560.8 | 0 | 0 | 0 | 0 | 1 | 1560.8 | 4 | -1113372331
128 | M | 73526 | OT panelové s bočním přípojením, 33/900/1200 | SOUBOR | 4 | 10618.25 | 42473 |  |  |  | základní |  | 0 | 0 | 0 | 0 | 0 | 8 | M | 2 | ROZPOCET | 42473 | 0 | 0 | 0 | 0 | 1 | 42473 | 4 | -1249567419
129 | K | 735159330 | Montáž otopných těles panelových třířadých délky do 1980 mm | kus | 1 | 443.15 | 443.15 |  |  |  | základní |  | 0 | 0 | 0 | 0 | 0 | 4 | K | 2 | ROZPOCET | 443.15 | 0 | 0 | 0 | 0 | 1 | 443.15 | 4 | 964114949
130 | M | 73527 | OT panelové s bočním přípojením, 33/900/1600 | SOUBOR | 1 | 13072.62 | 13072.62 |  |  |  | základní |  | 0 | 0 | 0 | 0 | 0 | 8 | M | 2 | ROZPOCET | 13072.62 | 0 | 0 | 0 | 0 | 1 | 13072.62 | 4 | 985988885
134 | K | 998735101 | Přesun hmot pro otopná tělesa v objektech v do 6 m | t | 0.78 | 1280.02 | 998.42 |  |  |  | základní |  | 0 | 0 | 0 | 0 | 0 | 4 | K | 2 | ROZPOCET | 998.42 | 0 | 0 | 0 | 0 | 1 | 998.42 | 4 | -1122803271
| D | HZS | Hodinové zúčtovací sazby |  |  |  | 58083.72 | [5 empty] | 0 |  | 0 |  | 0 | 4 | D | 0 | ROZPOCET | [6 empty] | 58083.72
135 | K | 111 | TOPNA ZKOUSKA | HODIN | 72 | 348.39 | 25084.08 |  |  |  | základní |  | 0 | 0 | 0 | 0 | 0 | 4 | K | 1 | ROZPOCET | 25084.08 | 0 | 0 | 0 | 0 | 1 | 25084.08 | 4 | -1450422246
136 | K | 112 | MONTAZ ODKOURENI | HODIN | 12 | 404.13 | 4849.56 |  |  |  | základní |  | 0 | 0 | 0 | 0 | 0 | 4 | K | 1 | ROZPOCET | 4849.56 | 0 | 0 | 0 | 0 | 1 | 4849.56 | 4 | 1736851031
137 | K | 113 | MONTAZ MaR KOTELNY | HODIN | 32 | 487.75 | 15608 |  |  |  | základní |  | 0 | 0 | 0 | 0 | 0 | 4 | K | 1 | ROZPOCET | 15608 | 0 | 0 | 0 | 0 | 1 | 15608 | 4 | 199844193
138 | K | 114 | VYCHOZI REVIZE TLAK NADOB, SPALIN CEST A ELEKTRO | HODIN | 20 | 445.94 | 8918.8 |  |  |  | základní |  | 0 | 0 | 0 | 0 | 0 | 4 | K | 1 | ROZPOCET | 8918.8 | 0 | 0 | 0 | 0 | 1 | 8918.8 | 4 | -1789883903
139 | K | 115 | HYDRONICKE ZAREGULOVANI SYSTEMU | HODIN | 4 | 905.82 | 3623.28 |  |  |  | základní |  | 0 | 0 | 0 | 0 | 0 | 4 | K | 1 | ROZPOCET | 3623.28 | 0 | 0 | 0 | 0 | 1 | 3623.28 | 4 | -268834094

## d1 - silnoproud
[9 empty] | >> skryté sloupce << | [9 empty] | {725fc122-c1db-4d1c-a213-91811160441f}
2
| KRYCÍ LIST SOUPISU PRACÍ | [8 empty] | v --- níže se nacházejí doplnkové a pomocné údaje k sestavám --- v | [8 empty] | False
Stavba:
Novostavba MŠ Hrabová,ul. Bažanova
Objekt:
1 - SO 01 Novostavba MŠ vč zpevěných ploch
Soupis:
d - Elektroinstalace-silnoproud
Úroveň 3:
d1 - silnoproud
| KSO: |  |  |  |  | CC-CZ:
| Místo: |  |  |  |  | Datum: | 29. 3. 2019
| Zadavatel: |  |  |  |  | IČ: | 00845451
|  | Statutární město Ostrava,MO Hrabová,Bažanova 4 |  |  |  | DIČ:
| Uchazeč: |  |  |  |  | IČ: | 42864771
|  | Morys s.r.o. |  |  |  | DIČ: | CZ42864771
| Projektant: |  |  |  |  | IČ: | 62305433
|  | DUPLEX sro,28.října 875/275,70900 Ostrava-Mar.Ho |  |  |  | DIČ:
| Zpracovatel: |  |  |  |  | IČ:
DIČ:
Poznámka:
| Cena bez DPH | [5 empty] | 2494361.59
|  |  | Základ daně |  |  | Sazba daně | Výše daně
| DPH | základní | 2494361.59 |  |  | 21% | 523815.93
|  | snížená | 0 |  |  | 15% | 0
|  | zákl. přenesená | 0 |  |  | 21% | 0
|  | sníž. přenesená | 0 |  |  | 15% | 0
|  | nulová | 0 |  |  | 0% | 0
| Cena s DPH |  |  | v | CZK |  | 3018177.52
| Projektant |  |  | Zpracovatel
| Datum a podpis: |  | Razítko | Datum a podpis: |  |  | Razítko
| Objednavatel |  |  | Uchazeč
| Datum a podpis: |  | Razítko | Datum a podpis: |  |  | Razítko
REKAPITULACE ČLENĚNÍ SOUPISU PRACÍ
Stavba:
Novostavba MŠ Hrabová,ul. Bažanova
Objekt:
1 - SO 01 Novostavba MŠ vč zpevěných ploch
Soupis:
d - Elektroinstalace-silnoproud
Úroveň 3:
d1 - silnoproud
Místo: | [5 empty] | Datum: | 29. 3. 2019
Zadavatel: |  |  | Statutární město Ostrava,MO Hrabová,Bažanova 4 |  |  | Projektant: | DUPLEX sro,28.října 875/275,70900 Ostrava-Mar.Ho
Uchazeč: |  |  | Morys s.r.o. |  |  | Zpracovatel:
Kód dílu - Popis | [6 empty] | Cena celkem [CZK]
Náklady ze soupisu prací | [6 empty] | 2494361.59 | [12 empty] | -1
| M - Práce a dodávky M | [5 empty] | 2404006.09
| 21-m - Elektromontáže | [5 empty] | 2404006.09
| HZS - Hodinové zúčtovací sazby | [5 empty] | 24918.48
| OST - Ostatní | [5 empty] | 65437.02
SOUPIS PRACÍ
Stavba:
Novostavba MŠ Hrabová,ul. Bažanova
Objekt:
1 - SO 01 Novostavba MŠ vč zpevěných ploch
Soupis:
d - Elektroinstalace-silnoproud
Úroveň 3:
d1 - silnoproud
Místo: | [5 empty] | Datum: | 29. 3. 2019
Zadavatel: |  |  | Statutární město Ostrava,MO Hrabová,Bažanova 4 |  |  | Projektant: | DUPLEX sro,28.října 875/275,70900 Ostrava-Mar.Ho
Uchazeč: |  |  | Morys s.r.o. |  |  | Zpracovatel:
PČ | Typ | Kód | Popis | MJ | Množství | J.cena [CZK] | Cena celkem [CZK] | Cenová soustava |  |  | DPH | J. Nh [h] | Nh celkem [h] | J. hmotnost [t] | Hmotnost celkem [t] | J. suť [t] | Suť Celkem [t]
Náklady soupisu celkem | [6 empty] | 2494361.59 | [5 empty] | 0 |  | 0 |  | 0 |  | D | -1 | [7 empty] | 2494361.59
| D | M | Práce a dodávky M |  |  |  | 2404006.09 | [5 empty] | 0 |  | 0 |  | 0 | 3 | D | 0 | ROZPOCET | [6 empty] | 2404006.09
| D | 21-m | Elektromontáže |  |  |  | 2404006.09 | [5 empty] | 0 |  | 0 |  | 0 | 3 | D | 1 | ROZPOCET | [6 empty] | 2404006.09
1 | M | Pol1 | Krabice KU 68-1901 | ks | 232 | 6.42 | 1489.44 |  |  |  | základní |  | 0 | 0 | 0 | 0 | 0 | 256 | M | 2 | ROZPOCET | 1489.44 | 0 | 0 | 0 | 0 | 1 | 1489.44 | 64 | 1576163094
2 | M | Pol2 | Krabice KR 68-1903 | ks | 59 | 48.47 | 2859.73 |  |  |  | základní |  | 0 | 0 | 0 | 0 | 0 | 256 | M | 2 | ROZPOCET | 2859.73 | 0 | 0 | 0 | 0 | 1 | 2859.73 | 64 | 1933373142
3 | M | Pol3 | Zásuvka chráněná vestavná 1*230V/16A | ks | 150 | 119.97 | 17995.5 |  |  |  | základní |  | 0 | 0 | 0 | 0 | 0 | 256 | M | 2 | ROZPOCET | 17995.5 | 0 | 0 | 0 | 0 | 1 | 17995.5 | 64 | -1061972854
4 | M | Pol4 | Zásuvka chráněná vestavná 1*230V/16A přep.D | ks | 3 | 796.15 | 2388.45 |  |  |  | základní |  | 0 | 0 | 0 | 0 | 0 | 256 | M | 2 | ROZPOCET | 2388.45 | 0 | 0 | 0 | 0 | 1 | 2388.45 | 64 | 1846405311
5 | M | Pol5 | Vypínač č.1 | ks | 35 | 146.63 | 5132.05 |  |  |  | základní |  | 0 | 0 | 0 | 0 | 0 | 256 | M | 2 | ROZPOCET | 5132.05 | 0 | 0 | 0 | 0 | 1 | 5132.05 | 64 | 2070867703
6 | M | Pol6 | Vypínač tlačítkový č.2 | ks | 20 | 174.5 | 3490 |  |  |  | základní |  | 0 | 0 | 0 | 0 | 0 | 256 | M | 2 | ROZPOCET | 3490 | 0 | 0 | 0 | 0 | 1 | 3490 | 64 | -859527987
7 | M | Pol7 | Vypínač č.5 | ks | 9 | 187.83 | 1690.47 |  |  |  | základní |  | 0 | 0 | 0 | 0 | 0 | 256 | M | 2 | ROZPOCET | 1690.47 | 0 | 0 | 0 | 0 | 1 | 1690.47 | 64 | 250535135
8 | M | Pol8 | Vypínač č.6 | ks | 32 | 151.47 | 4847.04 |  |  |  | základní |  | 0 | 0 | 0 | 0 | 0 | 256 | M | 2 | ROZPOCET | 4847.04 | 0 | 0 | 0 | 0 | 1 | 4847.04 | 64 | -828531821
9 | M | Pol9 | Vypínač č.7 | ks | 6 | 196.31 | 1177.86 |  |  |  | základní |  | 0 | 0 | 0 | 0 | 0 | 256 | M | 2 | ROZPOCET | 1177.86 | 0 | 0 | 0 | 0 | 1 | 1177.86 | 64 | 1057399043
10 | M | Pol10 | Spínač osvětlení IR | ks | 13 | 516.35 | 6712.55 |  |  |  | základní |  | 0 | 0 | 0 | 0 | 0 | 256 | M | 2 | ROZPOCET | 6712.55 | 0 | 0 | 0 | 0 | 1 | 6712.55 | 64 | -1933055731
11 | M | Pol11 | Kabel CYKY 4* 25 | m | 100 | 232.66 | 23266 |  |  |  | základní |  | 0 | 0 | 0 | 0 | 0 | 256 | M | 2 | ROZPOCET | 23266 | 0 | 0 | 0 | 0 | 1 | 23266 | 64 | 1532407531
12 | M | Pol12 | Kabel CYKY 5* 10 | m | 70 | 116.33 | 8143.1 |  |  |  | základní |  | 0 | 0 | 0 | 0 | 0 | 256 | M | 2 | ROZPOCET | 8143.1 | 0 | 0 | 0 | 0 | 1 | 8143.1 | 64 | -791923847
13 | M | Pol13 | Kabel CYKY 5* 6 | m | 140 | 72.71 | 10179.4 |  |  |  | základní |  | 0 | 0 | 0 | 0 | 0 | 256 | M | 2 | ROZPOCET | 10179.4 | 0 | 0 | 0 | 0 | 1 | 10179.4 | 64 | -122072846
14 | M | Pol14 | Kabel CYKY 5* 4 | m | 200 | 50.9 | 10180 |  |  |  | základní |  | 0 | 0 | 0 | 0 | 0 | 256 | M | 2 | ROZPOCET | 10180 | 0 | 0 | 0 | 0 | 1 | 10180 | 64 | -351061871
15 | M | Pol15 | Kabel CYKY 5* 1,5 | m | 400 | 20.6 | 8240 |  |  |  | základní |  | 0 | 0 | 0 | 0 | 0 | 256 | M | 2 | ROZPOCET | 8240 | 0 | 0 | 0 | 0 | 1 | 8240 | 64 | 1150806507
16 | M | Pol16 | Kabel CYKY 3* 2.5 | m | 2310 | 19.99 | 46176.9 |  |  |  | základní |  | 0 | 0 | 0 | 0 | 0 | 256 | M | 2 | ROZPOCET | 46176.9 | 0 | 0 | 0 | 0 | 1 | 46176.9 | 64 | 894780900
17 | M | Pol17 | Kabel CYKY 3* 1.5 | m | 3420 | 12.12 | 41450.4 |  |  |  | základní |  | 0 | 0 | 0 | 0 | 0 | 256 | M | 2 | ROZPOCET | 41450.4 | 0 | 0 | 0 | 0 | 1 | 41450.4 | 64 | 1591674872
18 | M | Pol18 | Vodič HO7V-U 16 Zz CY | m | 70 | 36.35 | 2544.5 |  |  |  | základní |  | 0 | 0 | 0 | 0 | 0 | 256 | M | 2 | ROZPOCET | 2544.5 | 0 | 0 | 0 | 0 | 1 | 2544.5 | 64 | 758210935
19 | M | Pol19 | Vodič HO7V-U 6 Zz CY | m | 440 | 14.54 | 6397.6 |  |  |  | základní |  | 0 | 0 | 0 | 0 | 0 | 256 | M | 2 | ROZPOCET | 6397.6 | 0 | 0 | 0 | 0 | 1 | 6397.6 | 64 | 1270163605
20 | M | Pol20 | Žlab MARS EKO 250/100 vč. Příslušenství | m | 140 | 273.87 | 38341.8 |  |  |  | základní |  | 0 | 0 | 0 | 0 | 0 | 256 | M | 2 | ROZPOCET | 38341.8 | 0 | 0 | 0 | 0 | 1 | 38341.8 | 64 | 203577949
21 | M | Pol21 | Žlab MARS EKO 125/100 vč. Příslušenství | m | 120 | 212.06 | 25447.2 |  |  |  | základní |  | 0 | 0 | 0 | 0 | 0 | 256 | M | 2 | ROZPOCET | 25447.2 | 0 | 0 | 0 | 0 | 1 | 25447.2 | 64 | 918760566
22 | M | Pol22 | Žlab MARS EKO 62/50 vč. Příslušenství | m | 150 | 145.42 | 21813 |  |  |  | základní |  | 0 | 0 | 0 | 0 | 0 | 256 | M | 2 | ROZPOCET | 21813 | 0 | 0 | 0 | 0 | 1 | 21813 | 64 | 229959035
23 | M | Pol23 | LED prachotěs 42, 42W, 120 cm, 4000K, 5200lm | ks | 38 | 1497.78 | 56915.64 |  |  |  | základní |  | 0 | 0 | 0 | 0 | 0 | 256 | M | 2 | ROZPOCET | 56915.64 | 0 | 0 | 0 | 0 | 1 | 56915.64 | 64 | -1880533922
24 | M | Pol24 | LED prachotěs 63, 63W, 150 cm, 4000K, 7750lm | ks | 12 | 1732.75 | 20793 |  |  |  | základní |  | 0 | 0 | 0 | 0 | 0 | 256 | M | 2 | ROZPOCET | 20793 | 0 | 0 | 0 | 0 | 1 | 20793 | 64 | 784428050
25 | M | Pol25 | LED přisazené svítidlo, 28,8W, 4000K, 120 cm | ks | 212 | 4739.21 | 1004712.52 |  |  |  | základní |  | 0 | 0 | 0 | 0 | 0 | 256 | M | 2 | ROZPOCET | 1004712.52 | 0 | 0 | 0 | 0 | 1 | 1004712.52 | 64 | -1391870759
26 | M | Pol26 | LED závěsné svítidlo, 28,8W, 4000K, 120 cm | ks | 2 | 4739.21 | 9478.42 |  |  |  | základní |  | 0 | 0 | 0 | 0 | 0 | 256 | M | 2 | ROZPOCET | 9478.42 | 0 | 0 | 0 | 0 | 1 | 9478.42 | 64 | -1725123593
27 | M | Pol27 | LED svítidlo 26p, 26W, pr. 40 cm, 4200K | ks | 28 | 3483.31 | 97532.68 |  |  |  | základní |  | 0 | 0 | 0 | 0 | 0 | 256 | M | 2 | ROZPOCET | 97532.68 | 0 | 0 | 0 | 0 | 1 | 97532.68 | 64 | 87126212
28 | M | Pol28 | LED svítidlo 46p, 46W, pr. 60 cm, 4000K | ks | 55 | 5424.24 | 298333.2 |  |  |  | základní |  | 0 | 0 | 0 | 0 | 0 | 256 | M | 2 | ROZPOCET | 298333.2 | 0 | 0 | 0 | 0 | 1 | 298333.2 | 64 | 501988324
29 | M | Pol29 | LED svítidlo vestavné, 8W, IP44, D90mm, 4000K, 680lm, bílá | ks | 82 | 235.09 | 19277.38 |  |  |  | základní |  | 0 | 0 | 0 | 0 | 0 | 256 | M | 2 | ROZPOCET | 19277.38 | 0 | 0 | 0 | 0 | 1 | 19277.38 | 64 | -704126131
30 | M | Pol30 | Nástěnné svítidlo venkovní, těleso hliník, krycí sklo čiré, LED 2*4W, 250lm | ks | 32 | 4411.06 | 141153.92 |  |  |  | základní |  | 0 | 0 | 0 | 0 | 0 | 256 | M | 2 | ROZPOCET | 141153.92 | 0 | 0 | 0 | 0 | 1 | 141153.92 | 64 | 1369064314
31 | M | Pol31 | Přisazené nouzové svítidlo 1x3W, IP44 + piktogram | ks | 34 | 1608.3 | 54682.2 |  |  |  | základní |  | 0 | 0 | 0 | 0 | 0 | 256 | M | 2 | ROZPOCET | 54682.2 | 0 | 0 | 0 | 0 | 1 | 54682.2 | 64 | -891650183
32 | K | 210010301 | Krabice přístrojová bez zapojení | ks | 232 | 52.11 | 12089.52 |  |  |  | základní |  | 0 | 0 | 0 | 0 | 0 | 64 | K | 2 | ROZPOCET | 12089.52 | 0 | 0 | 0 | 0 | 1 | 12089.52 | 64 | -908051588
33 | K | 210010321 | Krabice odbočná s víčkem, svorkovnicí vč. zap. kruhová KR68 | ks | 59 | 78.77 | 4647.43 |  |  |  | základní |  | 0 | 0 | 0 | 0 | 0 | 64 | K | 2 | ROZPOCET | 4647.43 | 0 | 0 | 0 | 0 | 1 | 4647.43 | 64 | 733297696
34 | K | 210020303 | Kabelový žlab Mars,pozink.62/50mm vč. víka a podpěrek | m | 150 | 121.18 | 18177 |  |  |  | základní |  | 0 | 0 | 0 | 0 | 0 | 64 | K | 2 | ROZPOCET | 18177 | 0 | 0 | 0 | 0 | 1 | 18177 | 64 | 1797474567
35 | K | 210020307 | Kabelový žlab Mars,pozink.125/100mm vč. víka a podpěrek | m | 120 | 157.53 | 18903.6 |  |  |  | základní |  | 0 | 0 | 0 | 0 | 0 | 64 | K | 2 | ROZPOCET | 18903.6 | 0 | 0 | 0 | 0 | 1 | 18903.6 | 64 | -1802217556
36 | K | 210020311 | Kabelový žlab Mars,pozink.250/100mm vč. víka a podpěrek | m | 140 | 218.12 | 30536.8 |  |  |  | základní |  | 0 | 0 | 0 | 0 | 0 | 64 | K | 2 | ROZPOCET | 30536.8 | 0 | 0 | 0 | 0 | 1 | 30536.8 | 64 | -1770502541
37 | K | 210100001 | Ukončení vodičů do 2.5 mm2 | ks | 2620 | 7.27 | 19047.4 |  |  |  | základní |  | 0 | 0 | 0 | 0 | 0 | 64 | K | 2 | ROZPOCET | 19047.4 | 0 | 0 | 0 | 0 | 1 | 19047.4 | 64 | 1984467205
38 | K | 210100002 | Ukončení vodičů do 6 mm2 | ks | 30 | 9.69 | 290.7 |  |  |  | základní |  | 0 | 0 | 0 | 0 | 0 | 64 | K | 2 | ROZPOCET | 290.7 | 0 | 0 | 0 | 0 | 1 | 290.7 | 64 | 159940191
39 | K | 210100003 | Ukončení vodičů do 16 mm2 | ks | 30 | 18.18 | 545.4 |  |  |  | základní |  | 0 | 0 | 0 | 0 | 0 | 64 | K | 2 | ROZPOCET | 545.4 | 0 | 0 | 0 | 0 | 1 | 545.4 | 64 | 1085497744
40 | K | 210110001 | Spínač jednopólový - řazení 1 | ks | 35 | 48.47 | 1696.45 |  |  |  | základní |  | 0 | 0 | 0 | 0 | 0 | 64 | K | 2 | ROZPOCET | 1696.45 | 0 | 0 | 0 | 0 | 1 | 1696.45 | 64 | -2108969540
41 | K | 210110002 | Spínač tlačítkový - řazení 2 | ks | 20 | 48.47 | 969.4 |  |  |  | základní |  | 0 | 0 | 0 | 0 | 0 | 64 | K | 2 | ROZPOCET | 969.4 | 0 | 0 | 0 | 0 | 1 | 969.4 | 64 | 741020880
42 | K | 210110003 | Spínač seriový přepínač - řazení 5 | ks | 9 | 48.47 | 436.23 |  |  |  | základní |  | 0 | 0 | 0 | 0 | 0 | 64 | K | 2 | ROZPOCET | 436.23 | 0 | 0 | 0 | 0 | 1 | 436.23 | 64 | 711377812
43 | K | 210110004 | Spínač střídavý přepínač - řazení 6 | ks | 32 | 48.47 | 1551.04 |  |  |  | základní |  | 0 | 0 | 0 | 0 | 0 | 64 | K | 2 | ROZPOCET | 1551.04 | 0 | 0 | 0 | 0 | 1 | 1551.04 | 64 | 1389937025
44 | K | 210110005 | Spínač seriový přepínač - řazení 7 | ks | 6 | 48.47 | 290.82 |  |  |  | základní |  | 0 | 0 | 0 | 0 | 0 | 64 | K | 2 | ROZPOCET | 290.82 | 0 | 0 | 0 | 0 | 1 | 290.82 | 64 | 1841006764
45 | K | 210110071 | Spínač osvětlení IR | ks | 13 | 161.17 | 2095.21 |  |  |  | základní |  | 0 | 0 | 0 | 0 | 0 | 64 | K | 2 | ROZPOCET | 2095.21 | 0 | 0 | 0 | 0 | 1 | 2095.21 | 64 | 1736103436
46 | K | 210111012 | Domovní zásuvka polozapuštěná 16A 230V | ks | 153 | 60.59 | 9270.27 |  |  |  | základní |  | 0 | 0 | 0 | 0 | 0 | 64 | K | 2 | ROZPOCET | 9270.27 | 0 | 0 | 0 | 0 | 1 | 9270.27 | 64 | 1009132626
47 | K | 210200009 | Svítidla žárovková typ 211 16 01-100 W,stropní | ks | 379 | 302.95 | 114818.05 |  |  |  | základní |  | 0 | 0 | 0 | 0 | 0 | 64 | K | 2 | ROZPOCET | 114818.05 | 0 | 0 | 0 | 0 | 1 | 114818.05 | 64 | -1396015782
48 | K | 210200043 | Svítidla žárovková typ 213 20 01-25+25 W, nouzové | ks | 34 | 298.83 | 10160.22 |  |  |  | základní |  | 0 | 0 | 0 | 0 | 0 | 64 | K | 2 | ROZPOCET | 10160.22 | 0 | 0 | 0 | 0 | 1 | 10160.22 | 64 | 112793151
49 | K | 210200059 | Svítidla žárovková typ 311 06 01-100 W, prům. strop. | ks | 32 | 302.95 | 9694.4 |  |  |  | základní |  | 0 | 0 | 0 | 0 | 0 | 64 | K | 2 | ROZPOCET | 9694.4 | 0 | 0 | 0 | 0 | 1 | 9694.4 | 64 | -406230164
50 | K | 210201020 | Svítidla zářivková typ 231 33 03-2x40 W,strop.s krytem | ks | 50 | 302.95 | 15147.5 |  |  |  | základní |  | 0 | 0 | 0 | 0 | 0 | 64 | K | 2 | ROZPOCET | 15147.5 | 0 | 0 | 0 | 0 | 1 | 15147.5 | 64 | 327391408
51 | K | 210800547 | CY 6 pevně uložený | m | 440 | 15.75 | 6930 |  |  |  | základní |  | 0 | 0 | 0 | 0 | 0 | 64 | K | 2 | ROZPOCET | 6930 | 0 | 0 | 0 | 0 | 1 | 6930 | 64 | 1914364965
52 | K | 210800549 | CY 16 pevně uložený | m | 70 | 18.18 | 1272.6 |  |  |  | základní |  | 0 | 0 | 0 | 0 | 0 | 64 | K | 2 | ROZPOCET | 1272.6 | 0 | 0 | 0 | 0 | 1 | 1272.6 | 64 | 1714536476
53 | K | 210810045 | CYKY-CYKYm 750V do 3*1,5 pevně uložený | m | 3420 | 15.75 | 53865 |  |  |  | základní |  | 0 | 0 | 0 | 0 | 0 | 64 | K | 2 | ROZPOCET | 53865 | 0 | 0 | 0 | 0 | 1 | 53865 | 64 | -224302135
54 | K | 210810046 | CYKY-CYKYm 750V do 3*2.5 pevně uložený | m | 2310 | 24.11 | 55694.1 |  |  |  | základní |  | 0 | 0 | 0 | 0 | 0 | 64 | K | 2 | ROZPOCET | 55694.1 | 0 | 0 | 0 | 0 | 1 | 55694.1 | 64 | 602188624
55 | K | 210810052 | CYKY-CYKYm 750V do 4*6 pevně uložený | m | 400 | 19.39 | 7756 |  |  |  | základní |  | 0 | 0 | 0 | 0 | 0 | 64 | K | 2 | ROZPOCET | 7756 | 0 | 0 | 0 | 0 | 1 | 7756 | 64 | -836759827
56 | K | 210810053 | CYKY-CYKYm 750V do 4*16 pevně uložený | m | 200 | 29.93 | 5986 |  |  |  | základní |  | 0 | 0 | 0 | 0 | 0 | 64 | K | 2 | ROZPOCET | 5986 | 0 | 0 | 0 | 0 | 1 | 5986 | 64 | -1341495978
57 | K | 210810054 | CYKY-CYKYm 750V do 4*25 pevně uložený | m | 100 | 29.93 | 2993 |  |  |  | základní |  | 0 | 0 | 0 | 0 | 0 | 64 | K | 2 | ROZPOCET | 2993 | 0 | 0 | 0 | 0 | 1 | 2993 | 64 | 1421436499
58 | K | 210810055 | CYKY-CYKYm 750V do 5*1,5 pevně uložený | m | 400 | 15.75 | 6300 |  |  |  | základní |  | 0 | 0 | 0 | 0 | 0 | 64 | K | 2 | ROZPOCET | 6300 | 0 | 0 | 0 | 0 | 1 | 6300 | 64 | 698343317
| D | HZS | Hodinové zúčtovací sazby |  |  |  | 24918.48 | [5 empty] | 0 |  | 0 |  | 0 | 4 | D | 0 | ROZPOCET | [6 empty] | 24918.48
59 | K | 4 | Kompletace a oživení | hod | 24 | 363.54 | 8724.96 |  |  |  | základní |  | 0 | 0 | 0 | 0 | 0 | 262144 | K | 1 | ROZPOCET | 8724.96 | 0 | 0 | 0 | 0 | 1 | 8724.96 | 262144 | -1610649497
60 | K | 5 | Výchozí revize | hod | 24 | 674.73 | 16193.52 |  |  |  | základní |  | 0 | 0 | 0 | 0 | 0 | 262144 | K | 1 | ROZPOCET | 16193.52 | 0 | 0 | 0 | 0 | 1 | 16193.52 | 262144 | 713446420
| D | OST | Ostatní |  |  |  | 65437.02 | [5 empty] | 0 |  | 0 |  | 0 | 4 | D | 0 | ROZPOCET | [6 empty] | 65437.02
61 | K | 1 | PPV 3% | soubor | 1 | 21812.34 | 21812.34 |  |  |  | základní |  | 0 | 0 | 0 | 0 | 0 | 512 | K | 1 | ROZPOCET | 21812.34 | 0 | 0 | 0 | 0 | 1 | 21812.34 | 512 | -1995220433
62 | K | 2 | PPV 3% | soubor | 1 | 21812.34 | 21812.34 |  |  |  | základní |  | 0 | 0 | 0 | 0 | 0 | 512 | K | 1 | ROZPOCET | 21812.34 | 0 | 0 | 0 | 0 | 1 | 21812.34 | 512 | 860041651
63 | K | 3 | PPV 3% | soubor | 1 | 21812.34 | 21812.34 |  |  |  | základní |  | 0 | 0 | 0 | 0 | 0 | 512 | K | 1 | ROZPOCET | 21812.34 | 0 | 0 | 0 | 0 | 1 | 21812.34 | 512 | -217021016

## d2 - uzemnění a jímací so...
[9 empty] | >> skryté sloupce << | [9 empty] | {fcbe126c-2c32-4ae6-9ded-de16549eced1}
2
| KRYCÍ LIST SOUPISU PRACÍ | [8 empty] | v --- níže se nacházejí doplnkové a pomocné údaje k sestavám --- v | [8 empty] | False
Stavba:
Novostavba MŠ Hrabová,ul. Bažanova
Objekt:
1 - SO 01 Novostavba MŠ vč zpevěných ploch
Soupis:
d - Elektroinstalace-silnoproud
Úroveň 3:
d2 - uzemnění a jímací souprava
| KSO: |  |  |  |  | CC-CZ:
| Místo: |  |  |  |  | Datum: | 29. 3. 2019
| Zadavatel: |  |  |  |  | IČ: | 00845451
|  | Statutární město Ostrava,MO Hrabová,Bažanova 4 |  |  |  | DIČ:
| Uchazeč: |  |  |  |  | IČ: | 42864771
|  | Morys s.r.o. |  |  |  | DIČ: | CZ42864771
| Projektant: |  |  |  |  | IČ: | 62305433
|  | DUPLEX sro,28.října 875/275,70900 Ostrava-Mar.Ho |  |  |  | DIČ:
| Zpracovatel: |  |  |  |  | IČ:
DIČ:
Poznámka:
| Cena bez DPH | [5 empty] | 195039.59
|  |  | Základ daně |  |  | Sazba daně | Výše daně
| DPH | základní | 195039.59 |  |  | 21% | 40958.31
|  | snížená | 0 |  |  | 15% | 0
|  | zákl. přenesená | 0 |  |  | 21% | 0
|  | sníž. přenesená | 0 |  |  | 15% | 0
|  | nulová | 0 |  |  | 0% | 0
| Cena s DPH |  |  | v | CZK |  | 235997.9
| Projektant |  |  | Zpracovatel
| Datum a podpis: |  | Razítko | Datum a podpis: |  |  | Razítko
| Objednavatel |  |  | Uchazeč
| Datum a podpis: |  | Razítko | Datum a podpis: |  |  | Razítko
REKAPITULACE ČLENĚNÍ SOUPISU PRACÍ
Stavba:
Novostavba MŠ Hrabová,ul. Bažanova
Objekt:
1 - SO 01 Novostavba MŠ vč zpevěných ploch
Soupis:
d - Elektroinstalace-silnoproud
Úroveň 3:
d2 - uzemnění a jímací souprava
Místo: | [5 empty] | Datum: | 29. 3. 2019
Zadavatel: |  |  | Statutární město Ostrava,MO Hrabová,Bažanova 4 |  |  | Projektant: | DUPLEX sro,28.října 875/275,70900 Ostrava-Mar.Ho
Uchazeč: |  |  | Morys s.r.o. |  |  | Zpracovatel:
Kód dílu - Popis | [6 empty] | Cena celkem [CZK]
Náklady ze soupisu prací | [6 empty] | 195039.59 | [12 empty] | -1
| M - Práce a dodávky M | [5 empty] | 174736.64
| 21-M - Elektromontáže | [5 empty] | 174736.64
| HZS - Hodinové zúčtovací sazby | [5 empty] | 9760.32
| OST - Ostatní | [5 empty] | 10542.63
SOUPIS PRACÍ
Stavba:
Novostavba MŠ Hrabová,ul. Bažanova
Objekt:
1 - SO 01 Novostavba MŠ vč zpevěných ploch
Soupis:
d - Elektroinstalace-silnoproud
Úroveň 3:
d2 - uzemnění a jímací souprava
Místo: | [5 empty] | Datum: | 29. 3. 2019
Zadavatel: |  |  | Statutární město Ostrava,MO Hrabová,Bažanova 4 |  |  | Projektant: | DUPLEX sro,28.října 875/275,70900 Ostrava-Mar.Ho
Uchazeč: |  |  | Morys s.r.o. |  |  | Zpracovatel:
PČ | Typ | Kód | Popis | MJ | Množství | J.cena [CZK] | Cena celkem [CZK] | Cenová soustava |  |  | DPH | J. Nh [h] | Nh celkem [h] | J. hmotnost [t] | Hmotnost celkem [t] | J. suť [t] | Suť Celkem [t]
Náklady soupisu celkem | [6 empty] | 195039.59 | [5 empty] | 0 |  | 0 |  | 0 |  | D | -1 | [7 empty] | 195039.59
| D | M | Práce a dodávky M |  |  |  | 174736.64 | [5 empty] | 0 |  | 0 |  | 0 | 3 | D | 0 | ROZPOCET | [6 empty] | 174736.64
| D | 21-M | Elektromontáže |  |  |  | 174736.64 | [5 empty] | 0 |  | 0 |  | 0 | 3 | D | 1 | ROZPOCET | [6 empty] | 174736.64
1 | M | Pol1 | Uzemňovací pásek FeZn 30*4 | m | 585 | 37.57 | 21978.45 |  |  |  | základní |  | 0 | 0 | 0 | 0 | 0 | 256 | M | 2 | ROZPOCET | 21978.45 | 0 | 0 | 0 | 0 | 1 | 21978.45 | 64 | -472288349
2 | M | Pol2 | Zemnící kulatina FeZn pr. 10 mm | m | 70 | 24.24 | 1696.8 |  |  |  | základní |  | 0 | 0 | 0 | 0 | 0 | 256 | M | 2 | ROZPOCET | 1696.8 | 0 | 0 | 0 | 0 | 1 | 1696.8 | 64 | 688425319
3 | M | Pol3 | Zemnící kulatina AlMgSi pr. 8 mm | m | 620 | 19.39 | 12021.8 |  |  |  | základní |  | 0 | 0 | 0 | 0 | 0 | 256 | M | 2 | ROZPOCET | 12021.8 | 0 | 0 | 0 | 0 | 1 | 12021.8 | 64 | -1787699029
4 | M | Pol4 | Jímací tyč JT 1,5 | ks | 12 | 181.04 | 2172.48 |  |  |  | základní |  | 0 | 0 | 0 | 0 | 0 | 256 | M | 2 | ROZPOCET | 2172.48 | 0 | 0 | 0 | 0 | 1 | 2172.48 | 64 | -1601017118
5 | M | Pol5 | Ochranný úhelník OU+DUZ | ks | 18 | 184.07 | 3313.26 |  |  |  | základní |  | 0 | 0 | 0 | 0 | 0 | 256 | M | 2 | ROZPOCET | 3313.26 | 0 | 0 | 0 | 0 | 1 | 3313.26 | 64 | 373315877
6 | M | Pol6 | Podpěry vedení PV01 | ks | 110 | 21.81 | 2399.1 |  |  |  | základní |  | 0 | 0 | 0 | 0 | 0 | 256 | M | 2 | ROZPOCET | 2399.1 | 0 | 0 | 0 | 0 | 1 | 2399.1 | 64 | -230208581
7 | M | Pol7 | Podpěry vedení PV21 | ks | 520 | 19.39 | 10082.8 |  |  |  | základní |  | 0 | 0 | 0 | 0 | 0 | 256 | M | 2 | ROZPOCET | 10082.8 | 0 | 0 | 0 | 0 | 1 | 10082.8 | 64 | -199867454
8 | M | Pol8 | Svorky hromosvodové do 2 šroubů (SS,SR 03) | ks | 100 | 15.51 | 1551 |  |  |  | základní |  | 0 | 0 | 0 | 0 | 0 | 256 | M | 2 | ROZPOCET | 1551 | 0 | 0 | 0 | 0 | 1 | 1551 | 64 | -381155374
9 | M | Pol9 | Svorky hromosvodové nad 2 šrouby (ST,SJ,SK,SZ) | ks | 180 | 28.48 | 5126.4 |  |  |  | základní |  | 0 | 0 | 0 | 0 | 0 | 256 | M | 2 | ROZPOCET | 5126.4 | 0 | 0 | 0 | 0 | 1 | 5126.4 | 64 | 81840416
10 | K | 210220021 | Uzem. vedení-bez nátěru FeZn do 120 mm2 | m | 585 | 60.59 | 35445.15 |  |  |  | základní |  | 0 | 0 | 0 | 0 | 0 | 64 | K | 2 | ROZPOCET | 35445.15 | 0 | 0 | 0 | 0 | 1 | 35445.15 | 64 | -1788510847
11 | K | 210220022 | Uzem. vedení , drátem nebo lanem pr. do 10 mm | m | 70 | 48.47 | 3392.9 |  |  |  | základní |  | 0 | 0 | 0 | 0 | 0 | 64 | K | 2 | ROZPOCET | 3392.9 | 0 | 0 | 0 | 0 | 1 | 3392.9 | 64 | -273621129
12 | K | 210220101 | Svodové vodiče vč.podpěr FeZn do d 10 mm,Al 10 mm | m | 620 | 72.71 | 45080.2 |  |  |  | základní |  | 0 | 0 | 0 | 0 | 0 | 64 | K | 2 | ROZPOCET | 45080.2 | 0 | 0 | 0 | 0 | 1 | 45080.2 | 64 | -213716275
13 | K | 210220201 | Jímací tyč nebo pomocný jímač | ks | 30 | 363.54 | 10906.2 |  |  |  | základní |  | 0 | 0 | 0 | 0 | 0 | 64 | K | 2 | ROZPOCET | 10906.2 | 0 | 0 | 0 | 0 | 1 | 10906.2 | 64 | 2130349122
14 | K | 210220301 | Svorky hromosvodové do 2 šroubů | ks | 100 | 48.47 | 4847 |  |  |  | základní |  | 0 | 0 | 0 | 0 | 0 | 64 | K | 2 | ROZPOCET | 4847 | 0 | 0 | 0 | 0 | 1 | 4847 | 64 | -1868000602
15 | K | 210220302 | Svorky hromosvodové nad 2 šrouby | ks | 180 | 54.53 | 9815.4 |  |  |  | základní |  | 0 | 0 | 0 | 0 | 0 | 64 | K | 2 | ROZPOCET | 9815.4 | 0 | 0 | 0 | 0 | 1 | 9815.4 | 64 | -114759449
16 | K | 210220372 | Ochranný úhelník nebo trubka s držáky do zdiva | ks | 18 | 242.36 | 4362.48 |  |  |  | základní |  | 0 | 0 | 0 | 0 | 0 | 64 | K | 2 | ROZPOCET | 4362.48 | 0 | 0 | 0 | 0 | 1 | 4362.48 | 64 | 90690506
17 | K | 210220401 | Označení svodů štítky smalt.,u.h. | ks | 18 | 30.29 | 545.22 |  |  |  | základní |  | 0 | 0 | 0 | 0 | 0 | 64 | K | 2 | ROZPOCET | 545.22 | 0 | 0 | 0 | 0 | 1 | 545.22 | 64 | 547448983
| D | HZS | Hodinové zúčtovací sazby |  |  |  | 9760.32 | [5 empty] | 0 |  | 0 |  | 0 | 4 | D | 0 | ROZPOCET | [6 empty] | 9760.32
18 | K | 4 | Příprava a rovnání jímací kulatiny | hod | 12 | 363.54 | 4362.48 |  |  |  | základní |  | 0 | 0 | 0 | 0 | 0 | 64 | K | 1 | ROZPOCET | 4362.48 | 0 | 0 | 0 | 0 | 1 | 4362.48 | 64 | -70196014
19 | K | 5 | Výchozí revize | hod | 8 | 674.73 | 5397.84 |  |  |  | základní |  | 0 | 0 | 0 | 0 | 0 | 64 | K | 1 | ROZPOCET | 5397.84 | 0 | 0 | 0 | 0 | 1 | 5397.84 | 64 | 113488269
| D | OST | Ostatní |  |  |  | 10542.63 | [5 empty] | 0 |  | 0 |  | 0 | 4 | D | 0 | ROZPOCET | [6 empty] | 10542.63
20 | K | 1 | PPV 3% | soubor | 1 | 3514.21 | 3514.21 |  |  |  | základní |  | 0 | 0 | 0 | 0 | 0 | 512 | K | 1 | ROZPOCET | 3514.21 | 0 | 0 | 0 | 0 | 1 | 3514.21 | 512 | 78650955
21 | K | 2 | PPV 3% | soubor | 1 | 3514.21 | 3514.21 |  |  |  | základní |  | 0 | 0 | 0 | 0 | 0 | 512 | K | 1 | ROZPOCET | 3514.21 | 0 | 0 | 0 | 0 | 1 | 3514.21 | 512 | 681517244
22 | K | 3 | PPV 3% | soubor | 1 | 3514.21 | 3514.21 |  |  |  | základní |  | 0 | 0 | 0 | 0 | 0 | 512 | K | 1 | ROZPOCET | 3514.21 | 0 | 0 | 0 | 0 | 1 | 3514.21 | 512 | 257518563

## d3 - rozvaděče
[9 empty] | >> skryté sloupce << | [9 empty] | {0308aef7-bcff-475c-a2d4-5f9f67045920}
2
| KRYCÍ LIST SOUPISU PRACÍ | [8 empty] | v --- níže se nacházejí doplnkové a pomocné údaje k sestavám --- v | [8 empty] | False
Stavba:
Novostavba MŠ Hrabová,ul. Bažanova
Objekt:
1 - SO 01 Novostavba MŠ vč zpevěných ploch
Soupis:
d - Elektroinstalace-silnoproud
Úroveň 3:
d3 - rozvaděče
| KSO: |  |  |  |  | CC-CZ:
| Místo: |  |  |  |  | Datum: | 29. 3. 2019
| Zadavatel: |  |  |  |  | IČ: | 00845451
|  | Statutární město Ostrava,MO Hrabová,Bažanova 4 |  |  |  | DIČ:
| Uchazeč: |  |  |  |  | IČ: | 42864771
|  | Morys s.r.o. |  |  |  | DIČ: | CZ42864771
| Projektant: |  |  |  |  | IČ: | 62305433
|  | DUPLEX sro,28.října 875/275,70900 Ostrava-Mar.Ho |  |  |  | DIČ:
| Zpracovatel: |  |  |  |  | IČ:
DIČ:
Poznámka:
| Cena bez DPH | [5 empty] | 125638.77
|  |  | Základ daně |  |  | Sazba daně | Výše daně
| DPH | základní | 125638.77 |  |  | 21% | 26384.14
|  | snížená | 0 |  |  | 15% | 0
|  | zákl. přenesená | 0 |  |  | 21% | 0
|  | sníž. přenesená | 0 |  |  | 15% | 0
|  | nulová | 0 |  |  | 0% | 0
| Cena s DPH |  |  | v | CZK |  | 152022.91
| Projektant |  |  | Zpracovatel
| Datum a podpis: |  | Razítko | Datum a podpis: |  |  | Razítko
| Objednavatel |  |  | Uchazeč
| Datum a podpis: |  | Razítko | Datum a podpis: |  |  | Razítko
REKAPITULACE ČLENĚNÍ SOUPISU PRACÍ
Stavba:
Novostavba MŠ Hrabová,ul. Bažanova
Objekt:
1 - SO 01 Novostavba MŠ vč zpevěných ploch
Soupis:
d - Elektroinstalace-silnoproud
Úroveň 3:
d3 - rozvaděče
Místo: | [5 empty] | Datum: | 29. 3. 2019
Zadavatel: |  |  | Statutární město Ostrava,MO Hrabová,Bažanova 4 |  |  | Projektant: | DUPLEX sro,28.října 875/275,70900 Ostrava-Mar.Ho
Uchazeč: |  |  | Morys s.r.o. |  |  | Zpracovatel:
Kód dílu - Popis | [6 empty] | Cena celkem [CZK]
Náklady ze soupisu prací | [6 empty] | 125638.77 | [12 empty] | -1
| M - Práce a dodávky M | [5 empty] | 112430.18
| 21-M - Elektromontáže | [5 empty] | 112430.18
| D2 - Rozvaděč RH | [5 empty] | 92143.64
| D3 - Rozvaděč RK | [5 empty] | 20286.54
| HZS - Hodinové zúčtovací sazby | [5 empty] | 7755.52
| OST - Ostatní | [5 empty] | 5453.07
SOUPIS PRACÍ
Stavba:
Novostavba MŠ Hrabová,ul. Bažanova
Objekt:
1 - SO 01 Novostavba MŠ vč zpevěných ploch
Soupis:
d - Elektroinstalace-silnoproud
Úroveň 3:
d3 - rozvaděče
Místo: | [5 empty] | Datum: | 29. 3. 2019
Zadavatel: |  |  | Statutární město Ostrava,MO Hrabová,Bažanova 4 |  |  | Projektant: | DUPLEX sro,28.října 875/275,70900 Ostrava-Mar.Ho
Uchazeč: |  |  | Morys s.r.o. |  |  | Zpracovatel:
PČ | Typ | Kód | Popis | MJ | Množství | J.cena [CZK] | Cena celkem [CZK] | Cenová soustava |  |  | DPH | J. Nh [h] | Nh celkem [h] | J. hmotnost [t] | Hmotnost celkem [t] | J. suť [t] | Suť Celkem [t]
Náklady soupisu celkem | [6 empty] | 125638.77 | [5 empty] | 0 |  | 0 |  | 0 |  | D | -1 | [7 empty] | 125638.77
| D | M | Práce a dodávky M |  |  |  | 112430.18 | [5 empty] | 0 |  | 0 |  | 0 | 3 | D | 0 | ROZPOCET | [6 empty] | 112430.18
| D | 21-M | Elektromontáže |  |  |  | 112430.18 | [5 empty] | 0 |  | 0 |  | 0 | 3 | D | 1 | ROZPOCET | [6 empty] | 112430.18
| D | D2 | Rozvaděč RH |  |  |  | 92143.64 | [5 empty] | 0 |  | 0 |  | 0 | 3 | D | 2 | ROZPOCET | [6 empty] | 92143.64
1 | M | Pol1 | Ocelechová zapuštěná rozvodnice 2*33, plné dveře | ks | 1 | 11291.28 | 11291.28 |  |  |  | základní |  | 0 | 0 | 0 | 0 | 0 | 256 | M | 3 | ROZPOCET | 11291.28 | 0 | 0 | 0 | 0 | 1 | 11291.28 | 64 | 2126441789
2 | M | Pol2 | Vypínač 3P/63A | ks | 1 | 872.49 | 872.49 |  |  |  | základní |  | 0 | 0 | 0 | 0 | 0 | 256 | M | 3 | ROZPOCET | 872.49 | 0 | 0 | 0 | 0 | 1 | 872.49 | 64 | 94689497
3 | M | Pol3 | Vypínací cívka B-FA/230 | ks | 1 | 442.31 | 442.31 |  |  |  | základní |  | 0 | 0 | 0 | 0 | 0 | 256 | M | 3 | ROZPOCET | 442.31 | 0 | 0 | 0 | 0 | 1 | 442.31 | 64 | 1078657467
4 | M | Pol4 | Svodič přepětí B/C | ks | 4 | 6034.75 | 24139 |  |  |  | základní |  | 0 | 0 | 0 | 0 | 0 | 256 | M | 3 | ROZPOCET | 24139 | 0 | 0 | 0 | 0 | 1 | 24139 | 64 | 622764346
5 | M | Pol5 | Jistič s proudovým chráničem B10-003/AC | ks | 21 | 1141.15 | 23964.15 |  |  |  | základní |  | 0 | 0 | 0 | 0 | 0 | 256 | M | 3 | ROZPOCET | 23964.15 | 0 | 0 | 0 | 0 | 1 | 23964.15 | 64 | -265783556
6 | M | Pol6 | Proudový chránič 40-4-003/AC | ks | 3 | 1266.33 | 3798.99 |  |  |  | základní |  | 0 | 0 | 0 | 0 | 0 | 256 | M | 3 | ROZPOCET | 3798.99 | 0 | 0 | 0 | 0 | 1 | 3798.99 | 64 | -612809096
7 | M | Pol7 | Jistič B6/1 | ks | 1 | 126.39 | 126.39 |  |  |  | základní |  | 0 | 0 | 0 | 0 | 0 | 256 | M | 3 | ROZPOCET | 126.39 | 0 | 0 | 0 | 0 | 1 | 126.39 | 64 | 1304230082
8 | M | Pol8 | Jistič B10/1 | ks | 4 | 103 | 412 |  |  |  | základní |  | 0 | 0 | 0 | 0 | 0 | 256 | M | 3 | ROZPOCET | 412 | 0 | 0 | 0 | 0 | 1 | 412 | 64 | -1919963744
9 | M | Pol9 | Jistič B16/1 | ks | 25 | 99.73 | 2493.25 |  |  |  | základní |  | 0 | 0 | 0 | 0 | 0 | 256 | M | 3 | ROZPOCET | 2493.25 | 0 | 0 | 0 | 0 | 1 | 2493.25 | 64 | -252064958
10 | M | Pol10 | Jistič B16/3 | ks | 5 | 436.25 | 2181.25 |  |  |  | základní |  | 0 | 0 | 0 | 0 | 0 | 256 | M | 3 | ROZPOCET | 2181.25 | 0 | 0 | 0 | 0 | 1 | 2181.25 | 64 | -1739875352
11 | M | Pol11 | Spínač s dálkovým ovládáním, 230 VAC, 1 zapínací kontakt | ks | 3 | 363.54 | 1090.62 |  |  |  | základní |  | 0 | 0 | 0 | 0 | 0 | 256 | M | 3 | ROZPOCET | 1090.62 | 0 | 0 | 0 | 0 | 1 | 1090.62 | 64 | 194652633
12 | M | Pol12 | Časové relé multifunkční 12-240VAC/DC, 1P | ks | 3 | 751.31 | 2253.93 |  |  |  | základní |  | 0 | 0 | 0 | 0 | 0 | 256 | M | 3 | ROZPOCET | 2253.93 | 0 | 0 | 0 | 0 | 1 | 2253.93 | 64 | -1051196955
13 | M | Pol13 | Spínač soumrakový analogový, 1TE | ks | 1 | 787.67 | 787.67 |  |  |  | základní |  | 0 | 0 | 0 | 0 | 0 | 256 | M | 3 | ROZPOCET | 787.67 | 0 | 0 | 0 | 0 | 1 | 787.67 | 64 | -1499862765
14 | M | Pol14 | Řadová svorka CBC | ks | 160 | 23.51 | 3761.6 |  |  |  | základní |  | 0 | 0 | 0 | 0 | 0 | 256 | M | 3 | ROZPOCET | 3761.6 | 0 | 0 | 0 | 0 | 1 | 3761.6 | 64 | 169064946
15 | K | Pol17 | Montáž rozvodnic do 100 kg | ks | 1 | 976.71 | 976.71 |  |  |  | základní |  | 0 | 0 | 0 | 0 | 0 | 64 | K | 3 | ROZPOCET | 976.71 | 0 | 0 | 0 | 0 | 1 | 976.71 | 64 | -1027641868
16 | K | Pol18 | Jistič-vypínač, vzduch. do 80A 3pól. | ks | 6 | 121.18 | 727.08 |  |  |  | základní |  | 0 | 0 | 0 | 0 | 0 | 64 | K | 3 | ROZPOCET | 727.08 | 0 | 0 | 0 | 0 | 1 | 727.08 | 64 | 517117437
17 | K | Pol19 | Jistič-vypínač, vzduch. do 80A 1pól. | ks | 30 | 60.59 | 1817.7 |  |  |  | základní |  | 0 | 0 | 0 | 0 | 0 | 64 | K | 3 | ROZPOCET | 1817.7 | 0 | 0 | 0 | 0 | 1 | 1817.7 | 64 | -247826196
18 | K | Pol20 | Bleskojistky nn do 500 V | ks | 4 | 121.18 | 484.72 |  |  |  | základní |  | 0 | 0 | 0 | 0 | 0 | 64 | K | 3 | ROZPOCET | 484.72 | 0 | 0 | 0 | 0 | 1 | 484.72 | 64 | -456170697
19 | K | Pol21 | Proudová ochrana do 25A 4pól. | ks | 21 | 242.36 | 5089.56 |  |  |  | základní |  | 0 | 0 | 0 | 0 | 0 | 64 | K | 3 | ROZPOCET | 5089.56 | 0 | 0 | 0 | 0 | 1 | 5089.56 | 64 | 2050253978
20 | K | Pol22 | Proudová ochrana do 63A 4pól. | ks | 3 | 242.36 | 727.08 |  |  |  | základní |  | 0 | 0 | 0 | 0 | 0 | 64 | K | 3 | ROZPOCET | 727.08 | 0 | 0 | 0 | 0 | 1 | 727.08 | 64 | -1056894118
21 | K | Pol23 | Relé pomocné a paměťové st nebo ss kont. 2P+2Z | ks | 7 | 121.18 | 848.26 |  |  |  | základní |  | 0 | 0 | 0 | 0 | 0 | 64 | K | 3 | ROZPOCET | 848.26 | 0 | 0 | 0 | 0 | 1 | 848.26 | 64 | 161348095
22 | K | Pol24 | Svorkovnice řadová pro vodič do 10 mm2 | ks | 160 | 24.11 | 3857.6 |  |  |  | základní |  | 0 | 0 | 0 | 0 | 0 | 64 | K | 3 | ROZPOCET | 3857.6 | 0 | 0 | 0 | 0 | 1 | 3857.6 | 64 | -1860862803
| D | D3 | Rozvaděč RK |  |  |  | 20286.54 | [5 empty] | 0 |  | 0 |  | 0 | 3 | D | 2 | ROZPOCET | [6 empty] | 20286.54
23 | M | Pol15 | Oceloplechová zapuštěná rozvodnice 4x24, plné dveře | ks | 1 | 3362.74 | 3362.74 |  |  |  | základní |  | 0 | 0 | 0 | 0 | 0 | 256 | M | 3 | ROZPOCET | 3362.74 | 0 | 0 | 0 | 0 | 1 | 3362.74 | 64 | 1585946123
24 | M | Pol16 | Vypínač 3P/40A | ks | 1 | 528.1 | 528.1 |  |  |  | základní |  | 0 | 0 | 0 | 0 | 0 | 256 | M | 3 | ROZPOCET | 528.1 | 0 | 0 | 0 | 0 | 1 | 528.1 | 64 | 1176093800
25 | M | Pol5 | Jistič s proudovým chráničem B10-003/AC | ks | 3 | 1141.15 | 3423.45 |  |  |  | základní |  | 0 | 0 | 0 | 0 | 0 | 256 | M | 3 | ROZPOCET | 3423.45 | 0 | 0 | 0 | 0 | 1 | 3423.45 | 64 | 1652379468
26 | M | Pol6 | Proudový chránič 40-4-003/AC | ks | 2 | 1266.33 | 2532.66 |  |  |  | základní |  | 0 | 0 | 0 | 0 | 0 | 256 | M | 3 | ROZPOCET | 2532.66 | 0 | 0 | 0 | 0 | 1 | 2532.66 | 64 | -1724501238
27 | M | Pol8 | Jistič B10/1 | ks | 2 | 103 | 206 |  |  |  | základní |  | 0 | 0 | 0 | 0 | 0 | 256 | M | 3 | ROZPOCET | 206 | 0 | 0 | 0 | 0 | 1 | 206 | 64 | -1375383044
28 | M | Pol9 | Jistič B16/1 | ks | 10 | 99.73 | 997.3 |  |  |  | základní |  | 0 | 0 | 0 | 0 | 0 | 256 | M | 3 | ROZPOCET | 997.3 | 0 | 0 | 0 | 0 | 1 | 997.3 | 64 | -350498718
29 | M | Pol10 | Jistič B16/3 | ks | 3 | 436.25 | 1308.75 |  |  |  | základní |  | 0 | 0 | 0 | 0 | 0 | 256 | M | 3 | ROZPOCET | 1308.75 | 0 | 0 | 0 | 0 | 1 | 1308.75 | 64 | -1889685223
30 | M | Pol12 | Časové relé multifunkční 12-240VAC/DC, 1P | ks | 2 | 751.31 | 1502.62 |  |  |  | základní |  | 0 | 0 | 0 | 0 | 0 | 256 | M | 3 | ROZPOCET | 1502.62 | 0 | 0 | 0 | 0 | 1 | 1502.62 | 64 | 1197077823
31 | M | Pol14 | Řadová svorka CBC | ks | 50 | 24.24 | 1212 |  |  |  | základní |  | 0 | 0 | 0 | 0 | 0 | 256 | M | 3 | ROZPOCET | 1212 | 0 | 0 | 0 | 0 | 1 | 1212 | 64 | -1340849807
33 | K | Pol18 | Jistič-vypínač, vzduch. do 80A 3pól. | ks | 4 | 242.36 | 969.44 |  |  |  | základní |  | 0 | 0 | 0 | 0 | 0 | 64 | K | 3 | ROZPOCET | 969.44 | 0 | 0 | 0 | 0 | 1 | 969.44 | 64 | 2090429854
34 | K | Pol19 | Jistič-vypínač, vzduch. do 80A 1pól. | ks | 12 | 60.59 | 727.08 |  |  |  | základní |  | 0 | 0 | 0 | 0 | 0 | 64 | K | 3 | ROZPOCET | 727.08 | 0 | 0 | 0 | 0 | 1 | 727.08 | 64 | 2032653905
35 | K | Pol21 | Proudová ochrana do 25A 4pól. | ks | 3 | 242.36 | 727.08 |  |  |  | základní |  | 0 | 0 | 0 | 0 | 0 | 64 | K | 3 | ROZPOCET | 727.08 | 0 | 0 | 0 | 0 | 1 | 727.08 | 64 | -906960412
36 | K | Pol22 | Proudová ochrana do 63A 4pól. | ks | 2 | 242.36 | 484.72 |  |  |  | základní |  | 0 | 0 | 0 | 0 | 0 | 64 | K | 3 | ROZPOCET | 484.72 | 0 | 0 | 0 | 0 | 1 | 484.72 | 64 | -953686123
37 | K | Pol23 | Relé pomocné a paměťové st nebo ss kont. 2P+2Z | ks | 2 | 121.18 | 242.36 |  |  |  | základní |  | 0 | 0 | 0 | 0 | 0 | 64 | K | 3 | ROZPOCET | 242.36 | 0 | 0 | 0 | 0 | 1 | 242.36 | 64 | -206142546
38 | K | Pol24 | Svorkovnice řadová pro vodič do 10 mm2 | ks | 50 | 24.11 | 1205.5 |  |  |  | základní |  | 0 | 0 | 0 | 0 | 0 | 64 | K | 3 | ROZPOCET | 1205.5 | 0 | 0 | 0 | 0 | 1 | 1205.5 | 64 | 1820850871
32 | K | Pol25 | Montáž rozvodnic do 50 kg | ks | 1 | 856.74 | 856.74 |  |  |  | základní |  | 0 | 0 | 0 | 0 | 0 | 64 | K | 3 | ROZPOCET | 856.74 | 0 | 0 | 0 | 0 | 1 | 856.74 | 64 | 1351619603
| D | HZS | Hodinové zúčtovací sazby |  |  |  | 7755.52 | [5 empty] | 0 |  | 0 |  | 0 | 4 | D | 0 | ROZPOCET | [6 empty] | 7755.52
39 | K | 4 | Kompletace rozvaděčů | hod | 8 | 363.54 | 2908.32 |  |  |  | základní |  | 0 | 0 | 0 | 0 | 0 | 4 | K | 1 | ROZPOCET | 2908.32 | 0 | 0 | 0 | 0 | 1 | 2908.32 | 4 | 1032933267
40 | K | 5 | Výchozí revize | hod | 8 | 605.9 | 4847.2 |  |  |  | základní |  | 0 | 0 | 0 | 0 | 0 | 4 | K | 1 | ROZPOCET | 4847.2 | 0 | 0 | 0 | 0 | 1 | 4847.2 | 4 | -1715968602
| D | OST | Ostatní |  |  |  | 5453.07 | [5 empty] | 0 |  | 0 |  | 0 | 4 | D | 0 | ROZPOCET | [6 empty] | 5453.07
41 | K | 1 | PPV 3% | soubor | 1 | 1817.69 | 1817.69 |  |  |  | základní |  | 0 | 0 | 0 | 0 | 0 | 512 | K | 1 | ROZPOCET | 1817.69 | 0 | 0 | 0 | 0 | 1 | 1817.69 | 512 | -615858651
42 | K | 2 | PPV 3% | soubor | 1 | 1817.69 | 1817.69 |  |  |  | základní |  | 0 | 0 | 0 | 0 | 0 | 512 | K | 1 | ROZPOCET | 1817.69 | 0 | 0 | 0 | 0 | 1 | 1817.69 | 512 | 877250065
43 | K | 3 | PPV 3% | soubor | 1 | 1817.69 | 1817.69 |  |  |  | základní |  | 0 | 0 | 0 | 0 | 0 | 512 | K | 1 | ROZPOCET | 1817.69 | 0 | 0 | 0 | 0 | 1 | 1817.69 | 512 | -893238119

## e - Elektroinstalace-slab...
[9 empty] | >> skryté sloupce << | [9 empty] | {2fd6636e-ce02-4bb5-b43d-71becc5317ba}
2
| KRYCÍ LIST SOUPISU PRACÍ | [8 empty] | v --- níže se nacházejí doplnkové a pomocné údaje k sestavám --- v | [8 empty] | False
Stavba:
Novostavba MŠ Hrabová,ul. Bažanova
Objekt:
1 - SO 01 Novostavba MŠ vč zpevěných ploch
Soupis:
e - Elektroinstalace-slaboproud
| KSO: |  |  |  |  | CC-CZ:
| Místo: |  |  |  |  | Datum: | 29. 3. 2019
| Zadavatel: |  |  |  |  | IČ: | 00845451
|  | Statutární město Ostrava,MO Hrabová,Bažanova 4 |  |  |  | DIČ:
| Uchazeč: |  |  |  |  | IČ: | 42864771
|  | Morys s.r.o. |  |  |  | DIČ: | CZ42864771
| Projektant: |  |  |  |  | IČ: | 62305433
|  | DUPLEX sro,28.října 875/275,70900 Ostrava-Mar.Ho |  |  |  | DIČ:
| Zpracovatel: |  |  |  |  | IČ:
DIČ:
Poznámka:
| Cena bez DPH | [5 empty] | 714246.68
|  |  | Základ daně |  |  | Sazba daně | Výše daně
| DPH | základní | 714246.68 |  |  | 21% | 149991.8
|  | snížená | 0 |  |  | 15% | 0
|  | zákl. přenesená | 0 |  |  | 21% | 0
|  | sníž. přenesená | 0 |  |  | 15% | 0
|  | nulová | 0 |  |  | 0% | 0
| Cena s DPH |  |  | v | CZK |  | 864238.48
| Projektant |  |  | Zpracovatel
| Datum a podpis: |  | Razítko | Datum a podpis: |  |  | Razítko
| Objednavatel |  |  | Uchazeč
| Datum a podpis: |  | Razítko | Datum a podpis: |  |  | Razítko
REKAPITULACE ČLENĚNÍ SOUPISU PRACÍ
Stavba:
Novostavba MŠ Hrabová,ul. Bažanova
Objekt:
1 - SO 01 Novostavba MŠ vč zpevěných ploch
Soupis:
e - Elektroinstalace-slaboproud
Místo: | [5 empty] | Datum: | 29. 3. 2019
Zadavatel: |  |  | Statutární město Ostrava,MO Hrabová,Bažanova 4 |  |  | Projektant: | DUPLEX sro,28.října 875/275,70900 Ostrava-Mar.Ho
Uchazeč: |  |  | Morys s.r.o. |  |  | Zpracovatel:
Kód dílu - Popis | [6 empty] | Cena celkem [CZK]
Náklady ze soupisu prací | [6 empty] | 714246.68 | [12 empty] | -1
| M - Práce a dodávky M | [5 empty] | 636473.56
| 21-m - Elektromontáže | [5 empty] | 636473.56
| HZS - Hodinové zúčtovací sazby | [5 empty] | 24454.08
| OST - Ostatní | [5 empty] | 53319.04
SOUPIS PRACÍ
Stavba:
Novostavba MŠ Hrabová,ul. Bažanova
Objekt:
1 - SO 01 Novostavba MŠ vč zpevěných ploch
Soupis:
e - Elektroinstalace-slaboproud
Místo: | [5 empty] | Datum: | 29. 3. 2019
Zadavatel: |  |  | Statutární město Ostrava,MO Hrabová,Bažanova 4 |  |  | Projektant: | DUPLEX sro,28.října 875/275,70900 Ostrava-Mar.Ho
Uchazeč: |  |  | Morys s.r.o. |  |  | Zpracovatel:
PČ | Typ | Kód | Popis | MJ | Množství | J.cena [CZK] | Cena celkem [CZK] | Cenová soustava |  |  | DPH | J. Nh [h] | Nh celkem [h] | J. hmotnost [t] | Hmotnost celkem [t] | J. suť [t] | Suť Celkem [t]
Náklady soupisu celkem | [6 empty] | 714246.68 | [5 empty] | 0 |  | 0 |  | 0 |  | D | -1 | [7 empty] | 714246.68
| D | M | Práce a dodávky M |  |  |  | 636473.56 | [5 empty] | 0 |  | 0 |  | 0 | 3 | D | 0 | ROZPOCET | [6 empty] | 636473.56
| D | 21-m | Elektromontáže |  |  |  | 636473.56 | [5 empty] | 0 |  | 0 |  | 0 | 3 | D | 1 | ROZPOCET | [6 empty] | 636473.56
1 | M | Pol1 | Krabice KU 68-1901 | ks | 64 | 7.15 | 457.6 |  |  |  | základní |  | 0 | 0 | 0 | 0 | 0 | 256 | M | 2 | ROZPOCET | 457.6 | 0 | 0 | 0 | 0 | 1 | 457.6 | 64 | -1296409796
2 | M | Pol2 | Trubka 2323/LPE-2 | m | 600 | 13.33 | 7998 |  |  |  | základní |  | 0 | 0 | 0 | 0 | 0 | 256 | M | 2 | ROZPOCET | 7998 | 0 | 0 | 0 | 0 | 1 | 7998 | 64 | 815045785
3 | M | Pol3 | Žlab MARS EKO 125/100 vč. Příslušenství | m | 260 | 233.27 | 60650.2 |  |  |  | základní |  | 0 | 0 | 0 | 0 | 0 | 256 | M | 2 | ROZPOCET | 60650.2 | 0 | 0 | 0 | 0 | 1 | 60650.2 | 64 | -898750339
4 | M | Pol4 | Žlab MARS EKO 62/50 vč. Příslušenství | m | 150 | 159.96 | 23994 |  |  |  | základní |  | 0 | 0 | 0 | 0 | 0 | 256 | M | 2 | ROZPOCET | 23994 | 0 | 0 | 0 | 0 | 1 | 23994 | 64 | 1705285368
5 | M | Pol5 | SYKFY 25*2*0,5 | m | 80 | 39.99 | 3199.2 |  |  |  | základní |  | 0 | 0 | 0 | 0 | 0 | 256 | M | 2 | ROZPOCET | 3199.2 | 0 | 0 | 0 | 0 | 1 | 3199.2 | 64 | -1076452202
6 | M | Pol6 | UTP CAT.6 | m | 1560 | 9.33 | 14554.8 |  |  |  | základní |  | 0 | 0 | 0 | 0 | 0 | 256 | M | 2 | ROZPOCET | 14554.8 | 0 | 0 | 0 | 0 | 1 | 14554.8 | 64 | -1232325908
7 | M | Pol7 | UTP CAT.5e | m | 3890 | 6.42 | 24973.8 |  |  |  | základní |  | 0 | 0 | 0 | 0 | 0 | 256 | M | 2 | ROZPOCET | 24973.8 | 0 | 0 | 0 | 0 | 1 | 24973.8 | 64 | -669839346
8 | M | Pol8 | JYTY 2*1 | m | 1250 | 8.48 | 10600 |  |  |  | základní |  | 0 | 0 | 0 | 0 | 0 | 256 | M | 2 | ROZPOCET | 10600 | 0 | 0 | 0 | 0 | 1 | 10600 | 64 | 551385425
9 | M | Pol9 | JYSTY 2*2*1 | m | 550 | 8.97 | 4933.5 |  |  |  | základní |  | 0 | 0 | 0 | 0 | 0 | 256 | M | 2 | ROZPOCET | 4933.5 | 0 | 0 | 0 | 0 | 1 | 4933.5 | 64 | -2131968571
10 | M | Pol10 | 2*RJ 45-8 zásuvka DATA+nosné prvky | ks | 21 | 101.67 | 2135.07 |  |  |  | základní |  | 0 | 0 | 0 | 0 | 0 | 256 | M | 2 | ROZPOCET | 2135.07 | 0 | 0 | 0 | 0 | 1 | 2135.07 | 64 | 1289105535
11 | M | Pol11 | 5014G-A01018 B kryt DATA | ks | 21 | 53.32 | 1119.72 |  |  |  | základní |  | 0 | 0 | 0 | 0 | 0 | 256 | M | 2 | ROZPOCET | 1119.72 | 0 | 0 | 0 | 0 | 1 | 1119.72 | 64 | 1046472127
12 | M | Pol12 | Rozvaděč 19" Conteg 4X IT RACK 21U vč. Příslušenství | ks | 1 | 7697.94 | 7697.94 |  |  |  | základní |  | 0 | 0 | 0 | 0 | 0 | 256 | M | 2 | ROZPOCET | 7697.94 | 0 | 0 | 0 | 0 | 1 | 7697.94 | 64 | -871784607
13 | M | Pol13 | Solarix 19" Patch panel 24 x RJ45 CAT5E UTP 150 MH | ks | 2 | 1532.92 | 3065.84 |  |  |  | základní |  | 0 | 0 | 0 | 0 | 0 | 256 | M | 2 | ROZPOCET | 3065.84 | 0 | 0 | 0 | 0 | 1 | 3065.84 | 64 | 1270112260
14 | M | Pol14 | Solarix ISDN panel 25 x RJ45 1U SX25-ISDN-BK | ks | 1 | 1027.6 | 1027.6 |  |  |  | základní |  | 0 | 0 | 0 | 0 | 0 | 256 | M | 2 | ROZPOCET | 1027.6 | 0 | 0 | 0 | 0 | 1 | 1027.6 | 64 | 1696640908
15 | M | Pol15 | Školní rozhlasová ústředna s s melodickým zvoněním - 120W | ks | 1 | 26392.93 | 26392.93 |  |  |  | základní |  | 0 | 0 | 0 | 0 | 0 | 256 | M | 2 | ROZPOCET | 26392.93 | 0 | 0 | 0 | 0 | 1 | 26392.93 | 64 | 914389664
16 | M | Pol16 | 100V/6; 3; 1,5W - reproskříňka pro ozvučení tříd | ks | 5 | 950.53 | 4752.65 |  |  |  | základní |  | 0 | 0 | 0 | 0 | 0 | 256 | M | 2 | ROZPOCET | 4752.65 | 0 | 0 | 0 | 0 | 1 | 4752.65 | 64 | 1125340244
17 | M | Pol17 | WIFI Router | ks | 8 | 666.49 | 5331.92 |  |  |  | základní |  | 0 | 0 | 0 | 0 | 0 | 256 | M | 2 | ROZPOCET | 5331.92 | 0 | 0 | 0 | 0 | 1 | 5331.92 | 64 | 1021188161
18 | M | Pol18 | Ústředna Digiplex EVO HD vč. Skříně a záložního zdroje | ks | 1 | 12529.98 | 12529.98 |  |  |  | základní |  | 0 | 0 | 0 | 0 | 0 | 256 | M | 2 | ROZPOCET | 12529.98 | 0 | 0 | 0 | 0 | 1 | 12529.98 | 64 | 1368882419
19 | M | Pol19 | Komunikační modul GSM PCS250 | ks | 1 | 5398.55 | 5398.55 |  |  |  | základní |  | 0 | 0 | 0 | 0 | 0 | 256 | M | 2 | ROZPOCET | 5398.55 | 0 | 0 | 0 | 0 | 1 | 5398.55 | 64 | 219657700
20 | M | Pol20 | Modul PGM4 | ks | 2 | 1674.7 | 3349.4 |  |  |  | základní |  | 0 | 0 | 0 | 0 | 0 | 256 | M | 2 | ROZPOCET | 3349.4 | 0 | 0 | 0 | 0 | 1 | 3349.4 | 64 | -1961780339
21 | M | Pol21 | Expander ZX8 | ks | 6 | 1817.09 | 10902.54 |  |  |  | základní |  | 0 | 0 | 0 | 0 | 0 | 256 | M | 2 | ROZPOCET | 10902.54 | 0 | 0 | 0 | 0 | 1 | 10902.54 | 64 | -1716487820
22 | M | Pol20 | Modul PGM4 | ks | 2 | 1866.17 | 3732.34 |  |  |  | základní |  | 0 | 0 | 0 | 0 | 0 | 256 | M | 2 | ROZPOCET | 3732.34 | 0 | 0 | 0 | 0 | 1 | 3732.34 | 64 | 1769571003
23 | M | Pol22 | Komunikační modul IP150 | ks | 1 | 3332.44 | 3332.44 |  |  |  | základní |  | 0 | 0 | 0 | 0 | 0 | 256 | M | 2 | ROZPOCET | 3332.44 | 0 | 0 | 0 | 0 | 1 | 3332.44 | 64 | -1439854793
24 | M | Pol23 | Siréna EZS | ks | 3 | 1799.52 | 5398.56 |  |  |  | základní |  | 0 | 0 | 0 | 0 | 0 | 256 | M | 2 | ROZPOCET | 5398.56 | 0 | 0 | 0 | 0 | 1 | 5398.56 | 64 | 1335702207
25 | M | Pol24 | Klávesnice LCD dotyková TM70 | ks | 3 | 5915.26 | 17745.78 |  |  |  | základní |  | 0 | 0 | 0 | 0 | 0 | 256 | M | 2 | ROZPOCET | 17745.78 | 0 | 0 | 0 | 0 | 1 | 17745.78 | 64 | -954669199
26 | M | Pol25 | Detektor pohybu PIR DM60 | ks | 10 | 942.17 | 9421.7 |  |  |  | základní |  | 0 | 0 | 0 | 0 | 0 | 256 | M | 2 | ROZPOCET | 9421.7 | 0 | 0 | 0 | 0 | 1 | 9421.7 | 64 | -1930791174
27 | M | Pol26 | Zámek elektrický standard 12V AC/DC | ks | 3 | 866.43 | 2599.29 |  |  |  | základní |  | 0 | 0 | 0 | 0 | 0 | 256 | M | 2 | ROZPOCET | 2599.29 | 0 | 0 | 0 | 0 | 1 | 2599.29 | 64 | 632533755
28 | M | Pol27 | Sada videotelefonu RL-03 pro dva účastníky | sada | 1 | 9064.24 | 9064.24 |  |  |  | základní |  | 0 | 0 | 0 | 0 | 0 | 256 | M | 2 | ROZPOCET | 9064.24 | 0 | 0 | 0 | 0 | 1 | 9064.24 | 64 | 1931313709
29 | M | Pol28 | Síťový rekordér RELICAM pro 16 IP kamer | ks | 1 | 10530.51 | 10530.51 |  |  |  | základní |  | 0 | 0 | 0 | 0 | 0 | 256 | M | 2 | ROZPOCET | 10530.51 | 0 | 0 | 0 | 0 | 1 | 10530.51 | 64 | -695415315
30 | M | Pol29 | Venkovní varifokální IP bezpečnostní kamera s rozlišením 720P | ks | 12 | 4452.14 | 53425.68 |  |  |  | základní |  | 0 | 0 | 0 | 0 | 0 | 256 | M | 2 | ROZPOCET | 53425.68 | 0 | 0 | 0 | 0 | 1 | 53425.68 | 64 | -1208835768
31 | M | Pol30 | IP bezpečnostní kamera DOME krytu, 720P | ks | 3 | 4265.52 | 12796.56 |  |  |  | základní |  | 0 | 0 | 0 | 0 | 0 | 256 | M | 2 | ROZPOCET | 12796.56 | 0 | 0 | 0 | 0 | 1 | 12796.56 | 64 | 1994453140
33 | K | 210010083 | Trubka elektroinst., pancéř z PH pevná 21.0 mm | m | 600 | 25.33 | 15198 |  |  |  | základní |  | 0 | 0 | 0 | 0 | 0 | 64 | K | 2 | ROZPOCET | 15198 | 0 | 0 | 0 | 0 | 1 | 15198 | 64 | -1698754912
32 | K | 210010301 | Krabice přístrojová bez zapojení | ks | 64 | 46.65 | 2985.6 |  |  |  | základní |  | 0 | 0 | 0 | 0 | 0 | 64 | K | 2 | ROZPOCET | 2985.6 | 0 | 0 | 0 | 0 | 1 | 2985.6 | 64 | -167808649
34 | K | 210020303 | Kabelový žlab Mars,pozink.62/50mm vč. víka a podpěrek | m | 150 | 159.96 | 23994 |  |  |  | základní |  | 0 | 0 | 0 | 0 | 0 | 64 | K | 2 | ROZPOCET | 23994 | 0 | 0 | 0 | 0 | 1 | 23994 | 64 | 470218403
35 | K | 210020307 | Kabelový žlab Mars,pozink.125/100mm vč. víka a podpěrek | m | 260 | 159.96 | 41589.6 |  |  |  | základní |  | 0 | 0 | 0 | 0 | 0 | 64 | K | 2 | ROZPOCET | 41589.6 | 0 | 0 | 0 | 0 | 1 | 41589.6 | 64 | 751932575
36 | K | 220730001 | Montáž účastnické zásuvky TV, DATA | ks | 21 | 159.96 | 3359.16 |  |  |  | základní |  | 0 | 0 | 0 | 0 | 0 | 64 | K | 2 | ROZPOCET | 3359.16 | 0 | 0 | 0 | 0 | 1 | 3359.16 | 64 | -629658458
37 | K | 220280222 | Kabel datový JYTY, UTP | m | 7330 | 17.33 | 127028.9 |  |  |  | základní |  | 0 | 0 | 0 | 0 | 0 | 64 | K | 2 | ROZPOCET | 127028.9 | 0 | 0 | 0 | 0 | 1 | 127028.9 | 64 | -535065718
38 | K | 220740302 | Montáž a zapojení CCTV systému | ks | 1 | 21507.57 | 21507.57 |  |  |  | základní |  | 0 | 0 | 0 | 0 | 0 | 64 | K | 2 | ROZPOCET | 21507.57 | 0 | 0 | 0 | 0 | 1 | 21507.57 | 64 | -2119455715
40 | K | 220321701 | Montáž a zapojení EZS systému MAU | ks | 1 | 16770.66 | 16770.66 |  |  |  | základní |  | 0 | 0 | 0 | 0 | 0 | 64 | K | 2 | ROZPOCET | 16770.66 | 0 | 0 | 0 | 0 | 1 | 16770.66 | 64 | 92997822
39 | K | 220330002 | Montáž disp.prac.LDÚ do 30 účastníků | ks | 1 | 12929.87 | 12929.87 |  |  |  | základní |  | 0 | 0 | 0 | 0 | 0 | 64 | K | 2 | ROZPOCET | 12929.87 | 0 | 0 | 0 | 0 | 1 | 12929.87 | 64 | 1052012746
41 | K | 220370062 | Montáž a měření rozhlasového zařízení do 200 W | ks | 1 | 7997.86 | 7997.86 |  |  |  | základní |  | 0 | 0 | 0 | 0 | 0 | 64 | K | 2 | ROZPOCET | 7997.86 | 0 | 0 | 0 | 0 | 1 | 7997.86 | 64 | 1001079900
| D | HZS | Hodinové zúčtovací sazby |  |  |  | 24454.08 | [5 empty] | 0 |  | 0 |  | 0 | 4 | D | 0 | ROZPOCET | [6 empty] | 24454.08
42 | K | Pol71 | Kompletace a oživení | hod | 24 | 530.16 | 12723.84 |  |  |  | základní |  | 0 | 0 | 0 | 0 | 0 | 262144 | K | 1 | ROZPOCET | 12723.84 | 0 | 0 | 0 | 0 | 1 | 12723.84 | 262144 | -2089466083
43 | K | Pol72 | Výchozí revize | hod | 16 | 733.14 | 11730.24 |  |  |  | základní |  | 0 | 0 | 0 | 0 | 0 | 262144 | K | 1 | ROZPOCET | 11730.24 | 0 | 0 | 0 | 0 | 1 | 11730.24 | 262144 | -1258512698
| D | OST | Ostatní |  |  |  | 53319.04 | [5 empty] | 0 |  | 0 |  | 0 | 4 | D | 0 | ROZPOCET | [6 empty] | 53319.04
44 | K | 1 | PPV 3% | soubor | 1 | 13329.76 | 13329.76 |  |  |  | základní |  | 0 | 0 | 0 | 0 | 0 | 512 | K | 1 | ROZPOCET | 13329.76 | 0 | 0 | 0 | 0 | 1 | 13329.76 | 512 | 1917342904
45 | K | 2 | Drobný materiál 5% | soubor | 1 | 19994.64 | 19994.64 |  |  |  | základní |  | 0 | 0 | 0 | 0 | 0 | 512 | K | 1 | ROZPOCET | 19994.64 | 0 | 0 | 0 | 0 | 1 | 19994.64 | 512 | -1706806599
46 | K | 3 | Drobný materiál 5% | soubor | 1 | 19994.64 | 19994.64 |  |  |  | základní |  | 0 | 0 | 0 | 0 | 0 | 512 | K | 1 | ROZPOCET | 19994.64 | 0 | 0 | 0 | 0 | 1 | 19994.64 | 512 | 47591159

## f - Vzduchotechnika
[9 empty] | >> skryté sloupce << | [9 empty] | {0279e42e-0cce-47c5-939e-f84a80c41a37}
2
| KRYCÍ LIST SOUPISU PRACÍ | [8 empty] | v --- níže se nacházejí doplnkové a pomocné údaje k sestavám --- v | [8 empty] | False
Stavba:
Novostavba MŠ Hrabová,ul. Bažanova
Objekt:
1 - SO 01 Novostavba MŠ vč zpevěných ploch
Soupis:
f - Vzduchotechnika
| KSO: |  |  |  |  | CC-CZ:
| Místo: |  |  |  |  | Datum: | 29. 3. 2019
| Zadavatel: |  |  |  |  | IČ: | 00845451
|  | Statutární město Ostrava,MO Hrabová,Bažanova 4 |  |  |  | DIČ:
| Uchazeč: |  |  |  |  | IČ: | 42864771
|  | Morys s.r.o. |  |  |  | DIČ: | CZ42864771
| Projektant: |  |  |  |  | IČ: | 62305433
|  | DUPLEX sro,28.října 875/275,70900 Ostrava-Mar.Ho |  |  |  | DIČ:
| Zpracovatel: |  |  |  |  | IČ:
DIČ:
Poznámka:
| Cena bez DPH | [5 empty] | 287852.56
|  |  | Základ daně |  |  | Sazba daně | Výše daně
| DPH | základní | 287852.56 |  |  | 21% | 60449.04
|  | snížená | 0 |  |  | 15% | 0
|  | zákl. přenesená | 0 |  |  | 21% | 0
|  | sníž. přenesená | 0 |  |  | 15% | 0
|  | nulová | 0 |  |  | 0% | 0
| Cena s DPH |  |  | v | CZK |  | 348301.6
| Projektant |  |  | Zpracovatel
| Datum a podpis: |  | Razítko | Datum a podpis: |  |  | Razítko
| Objednavatel |  |  | Uchazeč
| Datum a podpis: |  | Razítko | Datum a podpis: |  |  | Razítko
REKAPITULACE ČLENĚNÍ SOUPISU PRACÍ
Stavba:
Novostavba MŠ Hrabová,ul. Bažanova
Objekt:
1 - SO 01 Novostavba MŠ vč zpevěných ploch
Soupis:
f - Vzduchotechnika
Místo: | [5 empty] | Datum: | 29. 3. 2019
Zadavatel: |  |  | Statutární město Ostrava,MO Hrabová,Bažanova 4 |  |  | Projektant: | DUPLEX sro,28.října 875/275,70900 Ostrava-Mar.Ho
Uchazeč: |  |  | Morys s.r.o. |  |  | Zpracovatel:
Kód dílu - Popis | [6 empty] | Cena celkem [CZK]
Náklady ze soupisu prací | [6 empty] | 287852.56 | [12 empty] | -1
| M - Práce a dodávky M | [5 empty] | 277460.24
| 24-M - Montáže vzduchotechnických zařízení | [5 empty] | 277460.24
| HZS - Hodinové zúčtovací sazby | [5 empty] | 10392.32
SOUPIS PRACÍ
Stavba:
Novostavba MŠ Hrabová,ul. Bažanova
Objekt:
1 - SO 01 Novostavba MŠ vč zpevěných ploch
Soupis:
f - Vzduchotechnika
Místo: | [5 empty] | Datum: | 29. 3. 2019
Zadavatel: |  |  | Statutární město Ostrava,MO Hrabová,Bažanova 4 |  |  | Projektant: | DUPLEX sro,28.října 875/275,70900 Ostrava-Mar.Ho
Uchazeč: |  |  | Morys s.r.o. |  |  | Zpracovatel:
PČ | Typ | Kód | Popis | MJ | Množství | J.cena [CZK] | Cena celkem [CZK] | Cenová soustava |  |  | DPH | J. Nh [h] | Nh celkem [h] | J. hmotnost [t] | Hmotnost celkem [t] | J. suť [t] | Suť Celkem [t]
Náklady soupisu celkem | [6 empty] | 287852.56 | [5 empty] | 0 |  | 0 |  | 0 |  | D | -1 | [7 empty] | 287852.56
| D | M | Práce a dodávky M |  |  |  | 277460.24 | [5 empty] | 0 |  | 0 |  | 0 | 3 | D | 0 | ROZPOCET | [6 empty] | 277460.24
| D | 24-M | Montáže vzduchotechnických zařízení |  |  |  | 277460.24 | [5 empty] | 0 |  | 0 |  | 0 | 3 | D | 1 | ROZPOCET | [6 empty] | 277460.24
1 | M | 1.1 | Střešní ventilátor WD II 200, výkon 1400 m3/h | ks | 4 | 23775.45 | 95101.8 |  |  |  | základní |  | 0 | 0 | 0 | 0 | 0 | 256 | M | 2 | ROZPOCET | 95101.8 | 0 | 0 | 0 | 0 | 1 | 95101.8 | 64 | 1561666171
10 | K | M.2 | Montáž potrubí a dopravné | bm | 150 | 142.99 | 21448.5 |  |  |  | základní |  | 0 | 0 | 0 | 0 | 0 | 64 | K | 2 | ROZPOCET | 21448.5 | 0 | 0 | 0 | 0 | 1 | 21448.5 | 64 | -83497197
15 | K | M.3 | - montáž závěsu uložení potrubí a jednotek | kg | 140 | 20.6 | 2884 |  |  |  | základní |  | 0 | 0 | 0 | 0 | 0 | 64 | K | 2 | ROZPOCET | 2884 | 0 | 0 | 0 | 0 | 1 | 2884 | 64 | -103363824
2 | K | M1.1 | Montáž a dopravné | ks | 1 | 11890.15 | 11890.15 |  |  |  | základní |  | 0 | 0 | 0 | 0 | 0 | 64 | K | 2 | ROZPOCET | 11890.15 | 0 | 0 | 0 | 0 | 1 | 11890.15 | 64 | -1288322946
3 | M | 1.2 | Protipožární klapka FDMD 160 .01 | ks | 9 | 2096.41 | 18867.69 |  |  |  | základní |  | 0 | 0 | 0 | 0 | 0 | 256 | M | 2 | ROZPOCET | 18867.69 | 0 | 0 | 0 | 0 | 1 | 18867.69 | 64 | -894513901
4 | K | M1.2 | Montáž a dopravné | ks | 9 | 500.47 | 4504.23 |  |  |  | základní |  | 0 | 0 | 0 | 0 | 0 | 64 | K | 2 | ROZPOCET | 4504.23 | 0 | 0 | 0 | 0 | 1 | 4504.23 | 64 | -224629338
5 | M | 1.3 | Tlumič MAA 160/900 | ks | 7 | 1077.29 | 7541.03 |  |  |  | základní |  | 0 | 0 | 0 | 0 | 0 | 256 | M | 2 | ROZPOCET | 7541.03 | 0 | 0 | 0 | 0 | 1 | 7541.03 | 64 | 1424993016
6 | K | M1.3 | Montáž a dopravné | ks | 7 | 175.71 | 1229.97 |  |  |  | základní |  | 0 | 0 | 0 | 0 | 0 | 64 | K | 2 | ROZPOCET | 1229.97 | 0 | 0 | 0 | 0 | 1 | 1229.97 | 64 | -2033616032
7 | M | 1.4 | Talířový ventil průměr 125mm, do SDK podhledu kovový, bílý | ks | 31 | 61.8 | 1915.8 |  |  |  | základní |  | 0 | 0 | 0 | 0 | 0 | 256 | M | 2 | ROZPOCET | 1915.8 | 0 | 0 | 0 | 0 | 1 | 1915.8 | 64 | -1207595917
8 | K | M1.4 | Montáž a dopravné | ks | 31 | 96.94 | 3005.14 |  |  |  | základní |  | 0 | 0 | 0 | 0 | 0 | 64 | K | 2 | ROZPOCET | 3005.14 | 0 | 0 | 0 | 0 | 1 | 3005.14 | 64 | -754879459
9 | K | P.1 | 40 | bm | 150 | 439.88 | 65982 |  |  |  | základní |  | 0 | 0 | 0 | 0 | 0 | 64 | K | 2 | ROZPOCET | 65982 | 0 | 0 | 0 | 0 | 1 | 65982 | 64 | 2079338145
11 | K | Pol2 | Tepelná izolace - min.vata tl.40mm s Al polepem | m2 | 8 | 637.4 | 5099.2 |  |  |  | základní |  | 0 | 0 | 0 | 0 | 0 | 64 | K | 2 | ROZPOCET | 5099.2 | 0 | 0 | 0 | 0 | 1 | 5099.2 | 64 | 906214435
12 | K | Pol3 | - spojovací | kg | 70 | 89.67 | 6276.9 |  |  |  | základní |  | 0 | 0 | 0 | 0 | 0 | 64 | K | 2 | ROZPOCET | 6276.9 | 0 | 0 | 0 | 0 | 1 | 6276.9 | 64 | 74272873
13 | K | Pol4 | - gumové těsnění | kg | 50 | 59.38 | 2969 |  |  |  | základní |  | 0 | 0 | 0 | 0 | 0 | 64 | K | 2 | ROZPOCET | 2969 | 0 | 0 | 0 | 0 | 1 | 2969 | 64 | -1839447646
14 | K | Pol5 | - materiál na závěsy, uložení potrubí a jednotek | kg | 140 | 156.32 | 21884.8 |  |  |  | základní |  | 0 | 0 | 0 | 0 | 0 | 64 | K | 2 | ROZPOCET | 21884.8 | 0 | 0 | 0 | 0 | 1 | 21884.8 | 64 | 1457069714
16 | K | Pol6 | Přesun hmot potrubí | t | 1.446 | 3062.21 | 4427.96 |  |  |  | základní |  | 0 | 0 | 0 | 0 | 0 | 64 | K | 2 | ROZPOCET | 4427.96 | 0 | 0 | 0 | 0 | 1 | 4427.96 | 64 | 462670743
17 | K | Pol7 | Přesun hmot ostatní | t | 3 | 810.69 | 2432.07 |  |  |  | základní |  | 0 | 0 | 0 | 0 | 0 | 64 | K | 2 | ROZPOCET | 2432.07 | 0 | 0 | 0 | 0 | 1 | 2432.07 | 64 | 2002471217
| D | HZS | Hodinové zúčtovací sazby |  |  |  | 10392.32 | [5 empty] | 0 |  | 0 |  | 0 | 4 | D | 0 | ROZPOCET | [6 empty] | 10392.32
18 | K | Pol8 | HZS - zprovoznění, zaregulování a zaučení obsluhy. Práce lze fakturovat dle skutečně odpracovaných hodin potvrzených v montážním deníku, | hod. | 32 | 324.76 | 10392.32 |  |  |  | základní |  | 0 | 0 | 0 | 0 | 0 | 262144 | K | 1 | ROZPOCET | 10392.32 | 0 | 0 | 0 | 0 | 1 | 10392.32 | 262144 | 1759196656

## g - Zpevněné plochy areál...
[9 empty] | >> skryté sloupce << | [9 empty] | {f0297517-6637-44d9-a196-e9f81f0888b1} | [5 empty] | F1 | 279,1 | 2
[19 empty] | 2 | [5 empty] | ZP1 | 110 | 2
| KRYCÍ LIST SOUPISU PRACÍ | [8 empty] | v --- níže se nacházejí doplnkové a pomocné údaje k sestavám --- v | [8 empty] | False | [5 empty] | ZP2 | 460 | 2
[25 empty] | ZP3 | 220 | 2
Stavba:
Novostavba MŠ Hrabová,ul. Bažanova
Objekt:
1 - SO 01 Novostavba MŠ vč zpevěných ploch
Soupis:
g - Zpevněné plochy areálu MŠ
| KSO: |  |  |  |  | CC-CZ:
| Místo: |  |  |  |  | Datum: | 29. 3. 2019
| Zadavatel: |  |  |  |  | IČ: | 00845451
|  | Statutární město Ostrava,MO Hrabová,Bažanova 4 |  |  |  | DIČ:
| Uchazeč: |  |  |  |  | IČ: | 42864771
|  | Morys s.r.o. |  |  |  | DIČ: | CZ42864771
| Projektant: |  |  |  |  | IČ: | 62305433
|  | DUPLEX sro,28.října 875/275,70900 Ostrava-Mar.Ho |  |  |  | DIČ:
| Zpracovatel: |  |  |  |  | IČ:
DIČ:
Poznámka:
| Cena bez DPH | [5 empty] | 2112286.2
|  |  | Základ daně |  |  | Sazba daně | Výše daně
| DPH | základní | 2112286.2 |  |  | 21% | 443580.1
|  | snížená | 0 |  |  | 15% | 0
|  | zákl. přenesená | 0 |  |  | 21% | 0
|  | sníž. přenesená | 0 |  |  | 15% | 0
|  | nulová | 0 |  |  | 0% | 0
| Cena s DPH |  |  | v | CZK |  | 2555866.3
| Projektant |  |  | Zpracovatel
| Datum a podpis: |  | Razítko | Datum a podpis: |  |  | Razítko
| Objednavatel |  |  | Uchazeč
| Datum a podpis: |  | Razítko | Datum a podpis: |  |  | Razítko
REKAPITULACE ČLENĚNÍ SOUPISU PRACÍ
Stavba:
Novostavba MŠ Hrabová,ul. Bažanova
Objekt:
1 - SO 01 Novostavba MŠ vč zpevěných ploch
Soupis:
g - Zpevněné plochy areálu MŠ
Místo: | [5 empty] | Datum: | 29. 3. 2019
Zadavatel: |  |  | Statutární město Ostrava,MO Hrabová,Bažanova 4 |  |  | Projektant: | DUPLEX sro,28.října 875/275,70900 Ostrava-Mar.Ho
Uchazeč: |  |  | Morys s.r.o. |  |  | Zpracovatel:
Kód dílu - Popis | [6 empty] | Cena celkem [CZK]
Náklady ze soupisu prací | [6 empty] | 2112286.2 | [12 empty] | -1
| HSV - Práce a dodávky HSV | [5 empty] | 1383042.32
| 1 - Zemní práce | [5 empty] | 211728.61
| 5 - Komunikace pozemní | [5 empty] | 942759.49
| 6 - Úpravy povrchů, podlahy a osazování výplní | [5 empty] | 72209.5
| 9 - Ostatní konstrukce a práce, bourání | [5 empty] | 125292.8
| 998 - Přesun hmot | [5 empty] | 31051.92
| PSV - Práce a dodávky PSV | [5 empty] | 729243.88
| 762 - Konstrukce tesařské | [5 empty] | 729243.88
SOUPIS PRACÍ
Stavba:
Novostavba MŠ Hrabová,ul. Bažanova
Objekt:
1 - SO 01 Novostavba MŠ vč zpevěných ploch
Soupis:
g - Zpevněné plochy areálu MŠ
Místo: | [5 empty] | Datum: | 29. 3. 2019
Zadavatel: |  |  | Statutární město Ostrava,MO Hrabová,Bažanova 4 |  |  | Projektant: | DUPLEX sro,28.října 875/275,70900 Ostrava-Mar.Ho
Uchazeč: |  |  | Morys s.r.o. |  |  | Zpracovatel:
PČ | Typ | Kód | Popis | MJ | Množství | J.cena [CZK] | Cena celkem [CZK] | Cenová soustava |  |  | DPH | J. Nh [h] | Nh celkem [h] | J. hmotnost [t] | Hmotnost celkem [t] | J. suť [t] | Suť Celkem [t]
Náklady soupisu celkem | [6 empty] | 2112286.2 | [5 empty] | 0 |  | 320.3208 |  | 0 |  | D | -1 | [13 empty] | 2112286.2
| D | HSV | Práce a dodávky HSV |  |  |  | 1383042.32 | [5 empty] | 0 |  | 320.3208 |  | 0 | 1 | D | 0 |  |  |  | ROZPOCET | [9 empty] | 1383042.32
| D | 1 | Zemní práce |  |  |  | 211728.61 | [5 empty] | 0 |  | 0.03465 |  | 0 | 1 | D | 1 |  |  |  | ROZPOCET | [9 empty] | 211728.61
1 | K | 122202202 | Odkopávky a prokopávky nezapažené pro silnice s přemístěním výkopku v příčných profilech na vzdálenost do 15 m nebo s naložením na dopravní prostředek v hornině tř. 3 přes 100 do 1 000 m3 | m3 | 279.1 | 325.25 | 90777.28 | CS ÚRS 2019 01 |  |  | základní |  | 0 | 0 | 0 | 0 | 0 | 4 | K | 2 |  |  |  | ROZPOCET |  |  |  | 90777.28 | 0 | 0 | 0 | 0 | 1 | 90777.28 | 4 | 159747834
| VV |  | "v.č.D1.1-117" | [15 empty] | VV | 2 | 1 | True | 0 | ROZPOCET
| VV |  | "plochy kačírek" 110,0*0,25 |  | 27.5 | [13 empty] | VV | 2 | 2 | True | 0 | ROZPOCET
| VV |  | "plochy dlážděné" (460,0+220,0)*0,37 |  | 251.6 | [13 empty] | VV | 2 | 2 | True | 0 | ROZPOCET
| VV | F1 | Součet |  | 279.1 | [13 empty] | VV | 2 | 4 | True | 1 | ROZPOCET
2 | K | 162601102 | Vodorovné přemístění výkopku nebo sypaniny po suchu na obvyklém dopravním prostředku, bez naložení výkopku, avšak se složením bez rozhrnutí z horniny tř. 1 až 4 na vzdálenost přes 4 000 do 5 000 m | m3 | 279.1 | 266.11 | 74271.3 | CS ÚRS 2019 01 |  |  | základní |  | 0 | 0 | 0 | 0 | 0 | 4 | K | 2 |  |  |  | ROZPOCET |  |  |  | 74271.3 | 0 | 0 | 0 | 0 | 1 | 74271.3 | 4 | -1750646730
| VV |  | F1 |  | 279.1 | [13 empty] | VV | 2 | 2 | True | 1 | ROZPOCET
3 | K | 171201220 | Uložení sypaniny poplatek za uložení sypaniny na skládce (skládkovné) | m3 | 279.1 | 147.84 | 41262.14 |  |  |  | základní |  | 0 | 0 | 0 | 0 | 0 | 4 | K | 2 |  |  |  | ROZPOCET |  |  |  | 41262.14 | 0 | 0 | 0 | 0 | 1 | 41262.14 | 4 | -327496924
| VV |  | F1 |  | 279.1 | [13 empty] | VV | 2 | 2 | True | 1 | ROZPOCET
4 | K | 184911311 | Položení mulčovací textilie proti prorůstání plevelů kolem vysázených rostlin v rovině nebo na svahu do 1:5 | m2 | 110 | 7.39 | 812.9 | CS ÚRS 2019 01 |  |  | základní |  | 0 | 0 | 0 | 0 | 0 | 4 | K | 2 |  |  |  | ROZPOCET |  |  |  | 812.9 | 0 | 0 | 0 | 0 | 1 | 812.9 | 4 | -940583400
| VV |  | "v.č.D1.1-117" ZP1 |  | 110 | [13 empty] | VV | 2 | 2 | True | 1 | ROZPOCET
5 | M | 69311199 | geotextilie netkaná separační, ochranná, filtrační, drenážní PES(70%)+PP(30%) 300g/m2 | m2 | 115.5 | 39.87 | 4604.99 | CS ÚRS 2019 01 |  |  | základní |  | 0 | 0.0003 | 0.03465 | 0 | 0 | 8 | M | 2 |  |  |  | ROZPOCET |  |  |  | 4604.99 | 0 | 0 | 0 | 0 | 1 | 4604.99 | 4 | -1718064878
| VV |  | 110,0*1,05 |  | 115.5 | [13 empty] | VV | 2 | 2 | True | 1 | ROZPOCET
| D | 5 | Komunikace pozemní |  |  |  | 942759.49 | [5 empty] | 0 |  | 215.881 |  | 0 | 1 | D | 1 |  |  |  | ROZPOCET | [9 empty] | 942759.49
6 | K | 564671111 | Podklad z kameniva hrubého drceného vel. 63-125 mm, s rozprostřením a zhutněním, po zhutnění tl. 250 mm | m2 | 460 | 221.76 | 102009.6 | CS ÚRS 2019 01 |  |  | základní |  | 0 | 0 | 0 | 0 | 0 | 4 | K | 2 |  |  |  | ROZPOCET |  |  |  | 102009.6 | 0 | 0 | 0 | 0 | 1 | 102009.6 | 4 | -1669415622
| VV |  | "v.č.D1.1-117" ZP2 |  | 460 | [13 empty] | VV | 2 | 2 | True | 1 | ROZPOCET
7 | K | 564751114 | Podklad nebo kryt z kameniva hrubého drceného vel. 32-63 mm s rozprostřením a zhutněním, po zhutnění tl. 180 mm | m2 | 220 | 159.71 | 35136.2 | CS ÚRS 2019 01 |  |  | základní |  | 0 | 0 | 0 | 0 | 0 | 4 | K | 2 |  |  |  | ROZPOCET |  |  |  | 35136.2 | 0 | 0 | 0 | 0 | 1 | 35136.2 | 4 | -868362657
| VV |  | "v.č.D1.1-117" ZP3 |  | 220 | [13 empty] | VV | 2 | 2 | True | 1 | ROZPOCET
8 | K | 564761111 | Podklad nebo kryt z kameniva hrubého drceného vel. 32-63 mm s rozprostřením a zhutněním, po zhutnění tl. 200 mm | m2 | 110 | 177.41 | 19515.1 | CS ÚRS 2019 01 |  |  | základní |  | 0 | 0 | 0 | 0 | 0 | 4 | K | 2 |  |  |  | ROZPOCET |  |  |  | 19515.1 | 0 | 0 | 0 | 0 | 1 | 19515.1 | 4 | -1153303537
| VV |  | "v.č.D1.1-117" ZP1 |  | 110 | [13 empty] | VV | 2 | 2 | True | 1 | ROZPOCET
9 | K | 596311114 | Kladení dlažby kloubové z betonových prvků (zámek a klíč) komunikací pro pěší s ložem z kameniva těženého tl. 40 mm, s vyplněním spár, s dvojitým hutněním, vibrováním a se smetením přebytečného materiálu tl. 100 mm, pro plochy přes 300 m2 | m2 | 460 | 581.66 | 267563.6 | CS ÚRS 2019 01 |  |  | základní |  | 0 | 0.08591 | 39.5186 | 0 | 0 | 4 | K | 2 |  |  |  | ROZPOCET |  |  |  | 267563.6 | 0 | 0 | 0 | 0 | 1 | 267563.6 | 4 | 697320650
| VV |  | "v.č.D1.1-117" | [15 empty] | VV | 2 | 1 | True | 0 | ROZPOCET
| VV | ZP2 | "výměra dle projektanta" 460,0 |  | 460 | [13 empty] | VV | 2 | 2 | True | 1 | ROZPOCET
10 | M | předb01 | velkoplošná betonová dlažba 800x600x80 přírodní | m2 | 469.2 | 717.14 | 336482.09 | VLASTNÍ |  |  | základní |  | 0 | 0.274 | 128.5608 | 0 | 0 | 8 | M | 2 |  |  |  | ROZPOCET |  |  |  | 336482.09 | 0 | 0 | 0 | 0 | 1 | 336482.09 | 4 | -85124443
| VV |  | ZP2*1,02 |  | 469.2 | [13 empty] | VV | 2 | 2 | True | 1 | ROZPOCET
11 | K | 596811222 | Kladení dlažby z betonových nebo kameninových dlaždic komunikací pro pěší s vyplněním spár a se smetením přebytečného materiálu na vzdálenost do 3 m s ložem z kameniva těženého tl. do 30 mm velikosti dlaždic přes 0,09 m2 do 0,25 m2, pro plochy přes 100 do 300 m2 | m2 | 220 | 290.83 | 63982.6 | CS ÚRS 2019 01 |  |  | základní |  | 0 | 0.101 | 22.22 | 0 | 0 | 4 | K | 2 |  |  |  | ROZPOCET |  |  |  | 63982.6 | 0 | 0 | 0 | 0 | 1 | 63982.6 | 4 | 2024123354
| VV |  | "v.č.D1.1-117" | [15 empty] | VV | 2 | 1 | True | 0 | ROZPOCET
| VV | ZP3 | "výměra dle projektanta" 220,0 |  | 220 | [13 empty] | VV | 2 | 2 | True | 1 | ROZPOCET
12 | M | 59246003 | dlažba plošná betonová terasová hladká 500x500x50mm | m2 | 224.4 | 526.16 | 118070.3 | CS ÚRS 2019 01 |  |  | základní |  | 0 | 0.114 | 25.5816 | 0 | 0 | 8 | M | 2 |  |  |  | ROZPOCET |  |  |  | 118070.3 | 0 | 0 | 0 | 0 | 1 | 118070.3 | 4 | 1543403086
| VV |  | ZP3*1,02 |  | 224.4 | [13 empty] | VV | 2 | 2 | True | 1 | ROZPOCET
| D | 6 | Úpravy povrchů, podlahy a osazování výplní |  |  |  | 72209.5 | [5 empty] | 0 |  | 41.4867 |  | 0 | 1 | D | 1 |  |  |  | ROZPOCET | [9 empty] | 72209.5
13 | K | 637121111 | Okapový chodník z kameniva s udusáním a urovnáním povrchu z kačírku tl. 30 mm | m2 | 110 | 159.71 | 17568.1 | VLASTNÍ |  |  | základní |  | 0 | 0.1837 | 20.207 | 0 | 0 | 4 | K | 2 |  |  |  | ROZPOCET |  |  |  | 17568.1 | 0 | 0 | 0 | 0 | 1 | 17568.1 | 4 | 19071314
| VV |  | "v.č.D1.1-117" | [15 empty] | VV | 2 | 1 | True | 0 | ROZPOCET
| VV | ZP1 | "výměra dle projektanta" 110,0 |  | 110 | [13 empty] | VV | 2 | 2 | True | 1 | ROZPOCET
14 | K | 637311112 | Okapový chodník z obrubníků betonových chodníkových se zalitím spár cementovou maltou do lože z kameniva těženého, z obrubníků stojatých | m | 132 | 413.95 | 54641.4 | CS ÚRS 2019 01 |  |  | základní |  | 0 | 0.16121 | 21.2797 | 0 | 0 | 4 | K | 2 |  |  |  | ROZPOCET |  |  |  | 54641.4 | 0 | 0 | 0 | 0 | 1 | 54641.4 | 4 | -544164949
| VV |  | "v.č.D1.1-117" | [15 empty] | VV | 2 | 1 | True | 0 | ROZPOCET
| VV |  | "výměra dle projektanta" 85,0+47,0 |  | 132 | [13 empty] | VV | 2 | 2 | True | 1 | ROZPOCET
| D | 9 | Ostatní konstrukce a práce, bourání |  |  |  | 125292.8 | [5 empty] | 0 |  | 62.9184 |  | 0 | 1 | D | 1 |  |  |  | ROZPOCET | [9 empty] | 125292.8
15 | K | 916131213 | Osazení silničního obrubníku betonového se zřízením lože, s vyplněním a zatřením spár cementovou maltou stojatého s boční opěrou z betonu prostého tř. C 12/15, do lože z betonu prostého téže značky | m | 6 | 266.6 | 1599.6 | CS ÚRS 2019 01 |  |  | základní |  | 0 | 0.1554 | 0.9324 | 0 | 0 | 4 | K | 2 |  |  |  | ROZPOCET |  |  |  | 1599.6 | 0 | 0 | 0 | 0 | 1 | 1599.6 | 4 | -25572887
| VV |  | "v.č.D1.1-117" | [15 empty] | VV | 2 | 1 | True | 0 | ROZPOCET
| VV |  | "výměra dle projektanta" 6,0 |  | 6 | [13 empty] | VV | 2 | 2 | True | 1 | ROZPOCET
16 | M | 59217031 | obrubník betonový silniční 1000x150x250mm | m | 6 | 119.36 | 716.16 | CS ÚRS 2019 01 |  |  | základní |  | 0 | 0.081 | 0.486 | 0 | 0 | 8 | M | 2 |  |  |  | ROZPOCET |  |  |  | 716.16 | 0 | 0 | 0 | 0 | 1 | 716.16 | 4 | -570607793
17 | K | 916231213 | Osazení chodníkového obrubníku betonového se zřízením lože, s vyplněním a zatřením spár cementovou maltou stojatého s boční opěrou z betonu prostého tř. C 12/15, do lože z betonu prostého téže značky | m | 328 | 266.6 | 87444.8 | CS ÚRS 2019 01 |  |  | základní |  | 0 | 0.1295 | 42.476 | 0 | 0 | 4 | K | 2 |  |  |  | ROZPOCET |  |  |  | 87444.8 | 0 | 0 | 0 | 0 | 1 | 87444.8 | 4 | 1554418234
| VV |  | "v.č.D1.1-117" | [15 empty] | VV | 2 | 1 | True | 0 | ROZPOCET
| VV |  | "výměra dle projektanta" 460,0-(85,0+47,0) |  | 328 | [13 empty] | VV | 2 | 2 | True | 1 | ROZPOCET
18 | M | 59217017 | obrubník betonový chodníkový 1000x100x250mm | m | 328 | 108.33 | 35532.24 | CS ÚRS 2019 01 |  |  | základní |  | 0 | 0.058 | 19.024 | 0 | 0 | 8 | M | 2 |  |  |  | ROZPOCET |  |  |  | 35532.24 | 0 | 0 | 0 | 0 | 1 | 35532.24 | 4 | 1594069015
| D | 998 | Přesun hmot |  |  |  | 31051.92 | [5 empty] | 0 |  | 0 |  | 0 | 1 | D | 1 |  |  |  | ROZPOCET | [9 empty] | 31051.92
19 | K | 998223011 | Přesun hmot pro pozemní komunikace s krytem dlážděným dopravní vzdálenost do 200 m jakékoliv délky objektu | t | 320.321 | 96.94 | 31051.92 | CS ÚRS 2019 01 |  |  | základní |  | 0 | 0 | 0 | 0 | 0 | 4 | K | 2 |  |  |  | ROZPOCET |  |  |  | 31051.92 | 0 | 0 | 0 | 0 | 1 | 31051.92 | 4 | -1202205518
| D | PSV | Práce a dodávky PSV |  |  |  | 729243.88 | [5 empty] | 0 |  | 0 |  | 0 | 2 | D | 0 |  |  |  | ROZPOCET | [9 empty] | 729243.88
| D | 762 | Konstrukce tesařské |  |  |  | 729243.88 | [5 empty] | 0 |  | 0 |  | 0 | 2 | D | 1 |  |  |  | ROZPOCET | [9 empty] | 729243.88
20 | K | 76295předb | Dřevěná terasa z drážkovaných prken Thermowood 28x120mm, vč nosného roštu | m2 | 220 | 3284.45 | 722579 | VLASTNÍ |  |  | základní |  | 0 | 0 | 0 | 0 | 0 | 16 | K | 2 |  |  |  | ROZPOCET |  |  |  | 722579 | 0 | 0 | 0 | 0 | 1 | 722579 | 16 | -985491091
| VV |  | "výměra dle projektanta" 220,0 |  | 220 | [13 empty] | VV | 2 | 2 | True | 1 | ROZPOCET
21 | K | 998762201 | Přesun hmot pro konstrukce tesařské stanovený procentní sazbou (%) z ceny vodorovná dopravní vzdálenost do 50 m v objektech výšky do 6 m | % | 1 | 6664.88 | 6664.88 | CS ÚRS 2019 01 |  |  | základní |  | 0 | 0 | 0 | 0 | 0 | 16 | K | 2 |  |  |  | ROZPOCET |  |  |  | 6664.88 | 0 | 0 | 0 | 0 | 1 | 6664.88 | 16 | 437676325

## a - Rekonstrukce stávajíc...
[9 empty] | >> skryté sloupce << | [9 empty] | {600bd4aa-a666-4346-a082-7e50afd487f8}
2
| KRYCÍ LIST SOUPISU PRACÍ | [8 empty] | v --- níže se nacházejí doplnkové a pomocné údaje k sestavám --- v | [8 empty] | False
Stavba:
Novostavba MŠ Hrabová,ul. Bažanova
Objekt:
2 - SO 02 Rekonstrukce stávajícího parkoviště
Soupis:
a - Rekonstrukce stávajícího parkoviště
| KSO: |  |  |  |  | CC-CZ:
| Místo: |  |  |  |  | Datum: | 29. 3. 2019
| Zadavatel: |  |  |  |  | IČ: | 00845451
|  | Statutární město Ostrava,MO Hrabová,Bažanova 4 |  |  |  | DIČ:
| Uchazeč: |  |  |  |  | IČ: | 42864771
|  | Morys s.r.o. |  |  |  | DIČ: | CZ42864771
| Projektant: |  |  |  |  | IČ: | 62305433
|  | DUPLEX sro,28.října 875/275,70900 Ostrava-Mar.Ho |  |  |  | DIČ:
| Zpracovatel: |  |  |  |  | IČ:
DIČ:
Poznámka:
| Cena bez DPH | [5 empty] | 2059971.41
|  |  | Základ daně |  |  | Sazba daně | Výše daně
| DPH | základní | 2059971.41 |  |  | 21% | 432594
|  | snížená | 0 |  |  | 15% | 0
|  | zákl. přenesená | 0 |  |  | 21% | 0
|  | sníž. přenesená | 0 |  |  | 15% | 0
|  | nulová | 0 |  |  | 0% | 0
| Cena s DPH |  |  | v | CZK |  | 2492565.41
| Projektant |  |  | Zpracovatel
| Datum a podpis: |  | Razítko | Datum a podpis: |  |  | Razítko
| Objednavatel |  |  | Uchazeč
| Datum a podpis: |  | Razítko | Datum a podpis: |  |  | Razítko
REKAPITULACE ČLENĚNÍ SOUPISU PRACÍ
Stavba:
Novostavba MŠ Hrabová,ul. Bažanova
Objekt:
2 - SO 02 Rekonstrukce stávajícího parkoviště
Soupis:
a - Rekonstrukce stávajícího parkoviště
Místo: | [5 empty] | Datum: | 29. 3. 2019
Zadavatel: |  |  | Statutární město Ostrava,MO Hrabová,Bažanova 4 |  |  | Projektant: | DUPLEX sro,28.října 875/275,70900 Ostrava-Mar.Ho
Uchazeč: |  |  | Morys s.r.o. |  |  | Zpracovatel:
Kód dílu - Popis | [6 empty] | Cena celkem [CZK]
Náklady ze soupisu prací | [6 empty] | 2059971.41 | [12 empty] | -1
| HSV - Práce a dodávky HSV | [5 empty] | 1986051.82
| 1 - Zemní práce | [5 empty] | 252446.1
| 18 - Zemní práce | [5 empty] | 91356.08
| 5 - Komunikace pozemní | [5 empty] | 886116.07
| 8 - Trubní vedení | [5 empty] | 292760.33
| 9 - Ostatní konstrukce a práce | [5 empty] | 240299.24
| 997 - Přesun sutě | [5 empty] | 193687.03
| 998 - Přesun hmot | [5 empty] | 29386.97
| OST - Ostatní | [5 empty] | 73919.59
SOUPIS PRACÍ
Stavba:
Novostavba MŠ Hrabová,ul. Bažanova
Objekt:
2 - SO 02 Rekonstrukce stávajícího parkoviště
Soupis:
a - Rekonstrukce stávajícího parkoviště
Místo: | [5 empty] | Datum: | 29. 3. 2019
Zadavatel: |  |  | Statutární město Ostrava,MO Hrabová,Bažanova 4 |  |  | Projektant: | DUPLEX sro,28.října 875/275,70900 Ostrava-Mar.Ho
Uchazeč: |  |  | Morys s.r.o. |  |  | Zpracovatel:
PČ | Typ | Kód | Popis | MJ | Množství | J.cena [CZK] | Cena celkem [CZK] | Cenová soustava |  |  | DPH | J. Nh [h] | Nh celkem [h] | J. hmotnost [t] | Hmotnost celkem [t] | J. suť [t] | Suť Celkem [t]
Náklady soupisu celkem | [6 empty] | 2059971.41 | [5 empty] | 0 |  | 489.2079 |  | 362.1 |  | D | -1 | [7 empty] | 2059971.41
| D | HSV | Práce a dodávky HSV |  |  |  | 1986051.82 | [5 empty] | 0 |  | 489.2079 |  | 362.1 | 1 | D | 0 | ROZPOCET | [6 empty] | 1986051.82
| D | 1 | Zemní práce |  |  |  | 252446.1 | [5 empty] | 0 |  | 0 |  | 362.1 | 1 | D | 1 | ROZPOCET | [6 empty] | 252446.1
1 | K | 113106571 | Rozebrání dlažeb vozovek pl přes 200 m2 ze zámkové dlažby s ložem z kameniva | m2 | 220 | 59.14 | 13010.8 | CS ÚRS 2019 01 |  |  | základní |  | 0 | 0 | 0 | 0.295 | 64.9 | 4 | K | 2 | ROZPOCET | 13010.8 | 0 | 0 | 0 | 0 | 1 | 13010.8 | 4 | 384694853
2 | K | 113107213 | Odstranění podkladu pl přes 200 m2 z kameniva těženého tl 300 mm | m2 | 480 | 133.06 | 63868.8 | CS ÚRS 2019 01 |  |  | základní |  | 0 | 0 | 0 | 0.5 | 240 | 4 | K | 2 | ROZPOCET | 63868.8 | 0 | 0 | 0 | 0 | 1 | 63868.8 | 4 | 594321362
3 | K | 113107242 | Odstranění podkladu pl přes 200 m2 živičných tl 100 mm | m2 | 260 | 118.27 | 30750.2 | CS ÚRS 2019 01 |  |  | základní |  | 0 | 0 | 0 | 0.22 | 57.2 | 4 | K | 2 | ROZPOCET | 30750.2 | 0 | 0 | 0 | 0 | 1 | 30750.2 | 4 | -1058486562
4 | K | 122201102 | Odkopávky a prokopávky nezapažené v hornině tř. 3 objem do 1000 m3 | m3 | 186 | 177.41 | 32998.26 | CS ÚRS 2019 01 |  |  | základní |  | 0 | 0 | 0 | 0 | 0 | 4 | K | 2 | ROZPOCET | 32998.26 | 0 | 0 | 0 | 0 | 1 | 32998.26 | 4 | -1677600876
5 | K | 122201109 | Příplatek za lepivost u odkopávek v hornině tř. 1 až 3 | m3 | 93 | 14.78 | 1374.54 | CS ÚRS 2019 01 |  |  | základní |  | 0 | 0 | 0 | 0 | 0 | 4 | K | 2 | ROZPOCET | 1374.54 | 0 | 0 | 0 | 0 | 1 | 1374.54 | 4 | -211830714
6 | K | 162701105 | Vodorovné přemístění do 10000 m výkopku/sypaniny z horniny tř. 1 až 4 | m3 | 186 | 266.11 | 49496.46 | CS ÚRS 2019 01 |  |  | základní |  | 0 | 0 | 0 | 0 | 0 | 4 | K | 2 | ROZPOCET | 49496.46 | 0 | 0 | 0 | 0 | 1 | 49496.46 | 4 | 1801469819
7 | K | 171201211 | Poplatek za uložení odpadu ze sypaniny na skládce (skládkovné) | m3 | 186 | 147.84 | 27498.24 | VLASTNÍ |  |  | základní |  | 0 | 0 | 0 | 0 | 0 | 4 | K | 2 | ROZPOCET | 27498.24 | 0 | 0 | 0 | 0 | 1 | 27498.24 | 4 | 139156454
8 | K | 181951102 | Úprava pláně v hornině tř. 1 až 4 se zhutněním | m2 | 905 | 36.96 | 33448.8 | CS ÚRS 2019 01 |  |  | základní |  | 0 | 0 | 0 | 0 | 0 | 4 | K | 2 | ROZPOCET | 33448.8 | 0 | 0 | 0 | 0 | 1 | 33448.8 | 4 | 1318066125
| D | 18 | Zemní práce |  |  |  | 91356.08 | [5 empty] | 0 |  | 0.0225 |  | 0 | 1 | D | 1 | ROZPOCET | [6 empty] | 91356.08
9 | K | 111151122 | Pokosení trávníku parkového plochy do 1000 m2 s odvozem do 20 km ve svahu do 1:2 | m2 | 750 | 36.96 | 27720 | CS ÚRS 2019 01 |  |  | základní |  | 0 | 0 | 0 | 0 | 0 | 4 | K | 2 | ROZPOCET | 27720 | 0 | 0 | 0 | 0 | 1 | 27720 | 4 | -1675092361
10 | K | 181151311 | Plošná úprava terénu přes 500 m2 zemina tř 1 až 4 nerovnosti do 100 mm v rovinně a svahu do 1:5 | m2 | 750 | 14.78 | 11085 | CS ÚRS 2019 01 |  |  | základní |  | 0 | 0 | 0 | 0 | 0 | 4 | K | 2 | ROZPOCET | 11085 | 0 | 0 | 0 | 0 | 1 | 11085 | 4 | 608666887
11 | K | 181411132 | Založení parkového trávníku výsevem plochy do 1000 m2 ve svahu do 1:2 | m2 | 750 | 29.57 | 22177.5 | CS ÚRS 2019 01 |  |  | základní |  | 0 | 0 | 0 | 0 | 0 | 4 | K | 2 | ROZPOCET | 22177.5 | 0 | 0 | 0 | 0 | 1 | 22177.5 | 4 | -1354426187
12 | M | 005724100 | osivo směs travní parková | kg | 22.5 | 118.27 | 2661.08 | CS ÚRS 2019 01 |  |  | základní |  | 0 | 0.001 | 0.0225 | 0 | 0 | 8 | M | 2 | ROZPOCET | 2661.08 | 0 | 0 | 0 | 0 | 1 | 2661.08 | 4 | 197914040
13 | K | 183403111 | Obdělání půdy nakopáním na hloubku do 0,1 m v rovině a svahu do 1:5 | m2 | 750 | 14.78 | 11085 | CS ÚRS 2019 01 |  |  | základní |  | 0 | 0 | 0 | 0 | 0 | 4 | K | 2 | ROZPOCET | 11085 | 0 | 0 | 0 | 0 | 1 | 11085 | 4 | -1735623265
14 | K | 183403211 | Obdělání půdy nakopáním na hloubku do 0,1 m ve svahu do 1:2 | m2 | 750 | 14.78 | 11085 | CS ÚRS 2019 01 |  |  | základní |  | 0 | 0 | 0 | 0 | 0 | 4 | K | 2 | ROZPOCET | 11085 | 0 | 0 | 0 | 0 | 1 | 11085 | 4 | -819294396
15 | K | 185803112 | Ošetření trávníku shrabáním ve svahu do 1:2 | m2 | 750 | 7.39 | 5542.5 | CS ÚRS 2019 01 |  |  | základní |  | 0 | 0 | 0 | 0 | 0 | 4 | K | 2 | ROZPOCET | 5542.5 | 0 | 0 | 0 | 0 | 1 | 5542.5 | 4 | 1308893487
| D | 5 | Komunikace pozemní |  |  |  | 886116.07 | [5 empty] | 0 |  | 397.1938 |  | 0 | 1 | D | 1 | ROZPOCET | [6 empty] | 886116.07
16 | K | 564841112 | Podklad ze štěrkodrtě ŠD tl 130 mm | m2 | 410 | 115.36 | 47297.6 | CS ÚRS 2019 01 |  |  | základní |  | 0 | 0.24359 | 99.8719 | 0 | 0 | 4 | K | 2 | ROZPOCET | 47297.6 | 0 | 0 | 0 | 0 | 1 | 47297.6 | 4 | -722158842
17 | K | 564861111 | Podklad ze štěrkodrtě ŠD tl 200 mm | m2 | 115 | 177.41 | 20402.15 | CS ÚRS 2019 01 |  |  | základní |  | 0 | 0.378 | 43.47 | 0 | 0 | 4 | K | 2 | ROZPOCET | 20402.15 | 0 | 0 | 0 | 0 | 1 | 20402.15 | 4 | -1968620079
18 | K | 564871111 | Podklad ze štěrkodrti ŠD s rozprostřením a zhutněním, po zhutnění tl. 250 mm | m2 | 740 | 221.76 | 164102.4 | CS ÚRS 2019 01 |  |  | základní |  | 0 | 0 | 0 | 0 | 0 | 4 | K | 2 | ROZPOCET | 164102.4 | 0 | 0 | 0 | 0 | 1 | 164102.4 | 4 | 1093677837
19 | K | 565135111 | Asfaltový beton vrstva podkladní ACP 16 (obalované kamenivo OKS) tl 50 mm š do 3 m | m2 | 130 | 387.77 | 50410.1 | CS ÚRS 2019 01 |  |  | základní |  | 0 | 0.13188 | 17.1444 | 0 | 0 | 4 | K | 2 | ROZPOCET | 50410.1 | 0 | 0 | 0 | 0 | 1 | 50410.1 | 4 | -1948502950
20 | K | 569531111 | Zpevnění krajnic prohozenou zeminou tl 100 mm | m2 | 400 | 72.71 | 29084 | CS ÚRS 2019 01 |  |  | základní |  | 0 | 0 | 0 | 0 | 0 | 4 | K | 2 | ROZPOCET | 29084 | 0 | 0 | 0 | 0 | 1 | 29084 | 4 | -430940950
21 | K | 573312111 | Prolití podkladu asfaltem v množství 3 kg/m2 | m2 | 130 | 181.77 | 23630.1 | CS ÚRS 2019 01 |  |  | základní |  | 0 | 0.00303 | 0.3939 | 0 | 0 | 4 | K | 2 | ROZPOCET | 23630.1 | 0 | 0 | 0 | 0 | 1 | 23630.1 | 4 | 1636509151
22 | K | 577144131 | Asfaltový beton vrstva obrusná ACO 11 (ABS) tř. I tl 50 mm š do 3 m z modifikovaného asfaltu | m2 | 130 | 363.54 | 47260.2 | CS ÚRS 2019 01 |  |  | základní |  | 0 | 0.12966 | 16.8558 | 0 | 0 | 4 | K | 2 | ROZPOCET | 47260.2 | 0 | 0 | 0 | 0 | 1 | 47260.2 | 4 | -306220105
23 | K | 577145141 | Asfaltový beton vrstva obrusná ACO 16 (ABH) tl 50 mm š přes 3 m z modifikovaného asfaltu | m2 | 130 | 363.54 | 47260.2 | CS ÚRS 2019 01 |  |  | základní |  | 0 | 0.12966 | 16.8558 | 0 | 0 | 4 | K | 2 | ROZPOCET | 47260.2 | 0 | 0 | 0 | 0 | 1 | 47260.2 | 4 | -1153929378
24 | K | 596211110 | Kladení zámkové dlažby komunikací pro pěší tl 60 mm skupiny A pl do 50 m2 | m2 | 35 | 290.83 | 10179.05 | CS ÚRS 2019 01 |  |  | základní |  | 0 | 0.08425 | 2.9487 | 0 | 0 | 4 | K | 2 | ROZPOCET | 10179.05 | 0 | 0 | 0 | 0 | 1 | 10179.05 | 4 | -1929049203
25 | M | 59245006 | dlažba skladebná betonová pro nevidomé 200x100x60mm barevná | m2 | 10 | 568.21 | 5682.1 | CS ÚRS 2019 01 |  |  | základní |  | 0 | 0.131 | 1.31 | 0 | 0 | 8 | M | 2 | ROZPOCET | 5682.1 | 0 | 0 | 0 | 0 | 1 | 5682.1 | 4 | -40475083
26 | M | 59245021 | dlažba skladebná betonová 200x200x60mm přírodní | m2 | 25.3 | 298.59 | 7554.33 | CS ÚRS 2019 01 |  |  | základní |  | 0 | 0.131 | 3.3143 | 0 | 0 | 8 | M | 2 | ROZPOCET | 7554.33 | 0 | 0 | 0 | 0 | 1 | 7554.33 | 4 | 80921017
27 | K | 596211213 | Kladení zámkové dlažby komunikací pro pěší tl 80 mm skupiny A pl přes 300 m2 | m2 | 740 | 290.83 | 215214.2 | CS ÚRS 2019 01 |  |  | základní |  | 0 | 0.08565 | 63.381 | 0 | 0 | 4 | K | 2 | ROZPOCET | 215214.2 | 0 | 0 | 0 | 0 | 1 | 215214.2 | 4 | -1804808599
28 | M | 59245020 | dlažba skladebná betonová 200x100x80mm přírodní | m2 | 414 | 277.86 | 115034.04 | CS ÚRS 2019 01 |  |  | základní |  | 0 | 0.176 | 72.864 | 0 | 0 | 8 | M | 2 | ROZPOCET | 115034.04 | 0 | 0 | 0 | 0 | 1 | 115034.04 | 4 | -1056423211
29 | M | 59245030 | dlažba skladebná betonová 200x200x80mm přírodní | m2 | 334 | 308.4 | 103005.6 | CS ÚRS 2019 01 |  |  | základní |  | 0 | 0.176 | 58.784 | 0 | 0 | 8 | M | 2 | ROZPOCET | 103005.6 | 0 | 0 | 0 | 0 | 1 | 103005.6 | 4 | 1511600661
| D | 8 | Trubní vedení |  |  |  | 292760.33 | [5 empty] | 0 |  | 1.2936 |  | 0 | 1 | D | 1 | ROZPOCET | [6 empty] | 292760.33
30 | K | 88850,01ag | Oprava stávající kanalizace z DN200 na DN 300 | m | 25 | 4877.48 | 121937 |  |  |  | základní |  | 0 | 0 | 0 | 0 | 0 | 4 | K | 2 | ROZPOCET | 121937 | 0 | 0 | 0 | 0 | 1 | 121937 | 4 | 486270563
31 | K | 894812325 | Revizní a čistící šachta z PP typ DN 600/315 šachtové dno průtočné | kus | 2 | 8152.36 | 16304.72 | CS ÚRS 2019 01 |  |  | základní |  | 0 | 0.11045 | 0.2209 | 0 | 0 | 4 | K | 2 | ROZPOCET | 16304.72 | 0 | 0 | 0 | 0 | 1 | 16304.72 | 4 | 539047728
32 | K | 894812332 | Revizní a čistící šachta z PP DN 600 šachtová roura korugovaná světlé hloubky 2000 mm | kus | 2 | 6340.73 | 12681.46 | CS ÚRS 2019 01 |  |  | základní |  | 0 | 0.02424 | 0.04848 | 0 | 0 | 4 | K | 2 | ROZPOCET | 12681.46 | 0 | 0 | 0 | 0 | 1 | 12681.46 | 4 | -575525823
33 | K | 894812339 | Příplatek k rourám revizní a čistící šachty z PP DN 600 za uříznutí šachtové roury | kus | 2 | 1393.57 | 2787.14 | CS ÚRS 2019 01 |  |  | základní |  | 0 | 0 | 0 | 0 | 0 | 4 | K | 2 | ROZPOCET | 2787.14 | 0 | 0 | 0 | 0 | 1 | 2787.14 | 4 | 324552596
34 | K | 894812357 | Revizní a čistící šachta z PP DN 600 poklop litinový do 12,5 t s teleskopickým adaptérem | kus | 2 | 9601.67 | 19203.34 | VLASTNÍ |  |  | základní |  | 0 | 0.11413 | 0.22826 | 0 | 0 | 4 | K | 2 | ROZPOCET | 19203.34 | 0 | 0 | 0 | 0 | 1 | 19203.34 | 4 | -158710260
35 | K | 894812388ag | Dodávka a montáž regulačního prvku /škrcení/ pro omezení průtoku | kus | 1 | 9754.96 | 9754.96 | VLASTNÍ |  |  | základní |  | 0 | 0.11413 | 0.11413 | 0 | 0 | 4 | K | 2 | ROZPOCET | 9754.96 | 0 | 0 | 0 | 0 | 1 | 9754.96 | 4 | 1146770853
36 | K | 89588,0001ag | Dodávka a montáž retenční nádrže 4m3 | kpl | 1 | 76646.13 | 76646.13 | VLASTNÍ |  |  | základní |  | 0 | 0 | 0 | 0 | 0 | 4 | K | 2 | ROZPOCET | 76646.13 | 0 | 0 | 0 | 0 | 1 | 76646.13 | 4 | 1932583845
37 | K | 895941111ag | Zřízení vpusti kanalizační uliční z betonových dílců typ UV-50 normální vč. dodávky prvků a mříže | kus | 2 | 16722.79 | 33445.58 | VLASTNÍ |  |  | základní |  | 0 | 0.3409 | 0.6818 | 0 | 0 | 4 | K | 2 | ROZPOCET | 33445.58 | 0 | 0 | 0 | 0 | 1 | 33445.58 | 4 | 2005985643
| D | 9 | Ostatní konstrukce a práce |  |  |  | 240299.24 | [5 empty] | 0 |  | 90.698 |  | 0 | 1 | D | 1 | ROZPOCET | [6 empty] | 240299.24
38 | K | 914111111 | Montáž svislé dopravní značky do velikosti 1 m2 objímkami na sloupek nebo konzolu | kus | 7 | 787.67 | 5513.69 | CS ÚRS 2019 01 |  |  | základní |  | 0 | 0.0007 | 0.0049 | 0 | 0 | 4 | K | 2 | ROZPOCET | 5513.69 | 0 | 0 | 0 | 0 | 1 | 5513.69 | 4 | 1674080911
39 | M | 404455720 | značka dopravní svislá retroreflexní fólie tř. 1, Al prolis, D 500 mm | kus | 7 | 4362.47 | 30537.29 | VLASTNÍ |  |  | základní |  | 0 | 0.0012 | 0.0084 | 0 | 0 | 8 | M | 2 | ROZPOCET | 30537.29 | 0 | 0 | 0 | 0 | 1 | 30537.29 | 4 | -1650990580
40 | M | 404452300 | sloupek Zn 70 - 350 | kus | 7 | 654.37 | 4580.59 | VLASTNÍ |  |  | základní |  | 0 | 0.0065 | 0.0455 | 0 | 0 | 8 | M | 2 | ROZPOCET | 4580.59 | 0 | 0 | 0 | 0 | 1 | 4580.59 | 4 | -1414387584
41 | M | 404452410 | patka hliníková HP 70 | kus | 7 | 702.84 | 4919.88 | VLASTNÍ |  |  | základní |  | 0 | 0.0033 | 0.0231 | 0 | 0 | 8 | M | 2 | ROZPOCET | 4919.88 | 0 | 0 | 0 | 0 | 1 | 4919.88 | 4 | -607786551
42 | M | 404452540 | víčko plastové na sloupek 70 | kus | 7 | 19.39 | 135.73 | VLASTNÍ |  |  | základní |  | 0 | 0.00015 | 0.00105 | 0 | 0 | 8 | M | 2 | ROZPOCET | 135.73 | 0 | 0 | 0 | 0 | 1 | 135.73 | 4 | 1648365226
43 | M | 404452570 | upínací svorka na sloupek US 70 | kus | 7 | 84.83 | 593.81 | VLASTNÍ |  |  | základní |  | 0 | 0.0004 | 0.0028 | 0 | 0 | 8 | M | 2 | ROZPOCET | 593.81 | 0 | 0 | 0 | 0 | 1 | 593.81 | 4 | 2140237140
44 | K | 915211112 | Vodorovné dopravní značení dělící čáry souvislé š 125 mm retroreflexní bílý plast | m | 150 | 72.71 | 10906.5 | CS ÚRS 2019 01 |  |  | základní |  | 0 | 0.00033 | 0.0495 | 0 | 0 | 4 | K | 2 | ROZPOCET | 10906.5 | 0 | 0 | 0 | 0 | 1 | 10906.5 | 4 | -1548014711
45 | K | 915351111 | Předformátované vodorovné dopravní značení číslice nebo písmeno délky do 1 m | kus | 3 | 581.66 | 1744.98 | CS ÚRS 2019 01 |  |  | základní |  | 0 | 0.00053 | 0.00159 | 0 | 0 | 4 | K | 2 | ROZPOCET | 1744.98 | 0 | 0 | 0 | 0 | 1 | 1744.98 | 4 | -2117168655
46 | K | 916131213 | Osazení silničního obrubníku betonového stojatého s boční opěrou do lože z betonu prostého | m | 225 | 266.6 | 59985 | CS ÚRS 2019 01 |  |  | základní |  | 0 | 0.1554 | 34.965 | 0 | 0 | 4 | K | 2 | ROZPOCET | 59985 | 0 | 0 | 0 | 0 | 1 | 59985 | 4 | -1762487467
47 | M | 592174900 | obrubník betonový ABO 10-25,rovný 100x10x25 cm přírodní šedá | kus | 212 | 108.33 | 22965.96 | VLASTNÍ |  |  | základní |  | 0 | 0.054 | 11.448 | 0 | 0 | 8 | M | 2 | ROZPOCET | 22965.96 | 0 | 0 | 0 | 0 | 1 | 22965.96 | 4 | 111902635
48 | M | 592174930 | obrubník betonový chodníkový ABO 10-25,zkosený 100x10x25 cm přírodní šedá | kus | 16 | 108.33 | 1733.28 | VLASTNÍ |  |  | základní |  | 0 | 0.054 | 0.864 | 0 | 0 | 8 | M | 2 | ROZPOCET | 1733.28 | 0 | 0 | 0 | 0 | 1 | 1733.28 | 4 | -1057912120
49 | K | 916331112 | Osazení zahradního obrubníku betonového do lože z betonu s boční opěrou | m | 190 | 266.6 | 50654 | CS ÚRS 2019 01 |  |  | základní |  | 0 | 0.10095 | 19.1805 | 0 | 0 | 4 | K | 2 | ROZPOCET | 50654 | 0 | 0 | 0 | 0 | 1 | 50654 | 4 | 939931136
50 | M | 592172110 | obrubník betonový zahradní Granitoid ABO100/5/25 II šedý 100 x 5 x 25 cm | kus | 192 | 72.1 | 13843.2 | VLASTNÍ |  |  | základní |  | 0 | 0.028 | 5.376 | 0 | 0 | 8 | M | 2 | ROZPOCET | 13843.2 | 0 | 0 | 0 | 0 | 1 | 13843.2 | 4 | -1443997538
51 | K | 916991121 | Lože pod obrubníky, krajníky nebo obruby z dlažebních kostek z betonu prostého | m3 | 8.3 | 3877.75 | 32185.33 | CS ÚRS 2019 01 |  |  | základní |  | 0 | 2.2563 | 18.7276 | 0 | 0 | 4 | K | 2 | ROZPOCET | 32185.33 | 0 | 0 | 0 | 0 | 1 | 32185.33 | 4 | 2094789660
| D | 997 | Přesun sutě |  |  |  | 193687.03 | [5 empty] | 0 |  | 0 |  | 0 | 1 | D | 1 | ROZPOCET | [6 empty] | 193687.03
52 | K | 997221551 | Vodorovná doprava suti ze sypkých materiálů do 1 km | t | 362.1 | 206.97 | 74943.84 | CS ÚRS 2019 01 |  |  | základní |  | 0 | 0 | 0 | 0 | 0 | 4 | K | 2 | ROZPOCET | 74943.84 | 0 | 0 | 0 | 0 | 1 | 74943.84 | 4 | 36460091
53 | K | 997221559 | Příplatek ZKD 1 km u vodorovné dopravy suti ze sypkých materiálů | t | 3258.9 | 8.85 | 28841.27 | CS ÚRS 2019 01 |  |  | základní |  | 0 | 0 | 0 | 0 | 0 | 4 | K | 2 | ROZPOCET | 28841.27 | 0 | 0 | 0 | 0 | 1 | 28841.27 | 4 | 2069245985
54 | K | 997221611 | Nakládání suti na dopravní prostředky pro vodorovnou dopravu | t | 362.1 | 44.35 | 16059.14 | CS ÚRS 2019 01 |  |  | základní |  | 0 | 0 | 0 | 0 | 0 | 4 | K | 2 | ROZPOCET | 16059.14 | 0 | 0 | 0 | 0 | 1 | 16059.14 | 4 | 769097643
55 | K | 997221815 | Poplatek za uložení betonového odpadu na skládce (skládkovné) | t | 305 | 147.84 | 45091.2 | VLASTNÍ |  |  | základní |  | 0 | 0 | 0 | 0 | 0 | 4 | K | 2 | ROZPOCET | 45091.2 | 0 | 0 | 0 | 0 | 1 | 45091.2 | 4 | -1967319286
56 | K | 997221845 | Poplatek za uložení odpadu z asfaltových povrchů na skládce (skládkovné) | t | 57.2 | 502.65 | 28751.58 | VLASTNÍ |  |  | základní |  | 0 | 0 | 0 | 0 | 0 | 4 | K | 2 | ROZPOCET | 28751.58 | 0 | 0 | 0 | 0 | 1 | 28751.58 | 4 | -287810565
| D | 998 | Přesun hmot |  |  |  | 29386.97 | [5 empty] | 0 |  | 0 |  | 0 | 1 | D | 1 | ROZPOCET | [6 empty] | 29386.97
57 | K | 998223011 | Přesun hmot pro pozemní komunikace s krytem dlážděným | t | 303.146 | 96.94 | 29386.97 | CS ÚRS 2019 01 |  |  | základní |  | 0 | 0 | 0 | 0 | 0 | 4 | K | 2 | ROZPOCET | 29386.97 | 0 | 0 | 0 | 0 | 1 | 29386.97 | 4 | -1380982403
| D | OST | Ostatní |  |  |  | 73919.59 | [5 empty] | 0 |  | 0 |  | 0 | 4 | D | 0 | ROZPOCET | [6 empty] | 73919.59
58 | K | 012203000 | Geodetické práce při provádění stavby | soubor | 1 | 7270.78 | 7270.78 | VLASTNÍ |  |  | základní |  | 0 | 0 | 0 | 0 | 0 | 4 | K | 1 | ROZPOCET | 7270.78 | 0 | 0 | 0 | 0 | 1 | 7270.78 | 4 | -172386070
59 | K | 013254000 | Dokumentace skutečného provedení stavby | soubor | 1 | 4847.19 | 4847.19 | VLASTNÍ |  |  | základní |  | 0 | 0 | 0 | 0 | 0 | 4 | K | 1 | ROZPOCET | 4847.19 | 0 | 0 | 0 | 0 | 1 | 4847.19 | 4 | 219036852
60 | K | 030001000 | Zařízení staveniště | soubor | 1 | 58166.23 | 58166.23 | VLASTNÍ |  |  | základní |  | 0 | 0 | 0 | 0 | 0 | 4 | K | 1 | ROZPOCET | 58166.23 | 0 | 0 | 0 | 0 | 1 | 58166.23 | 4 | -826252604
61 | K | 030001050 | Kompletační činnost dodavatele | soubor | 1 | 3635.39 | 3635.39 | VLASTNÍ |  |  | základní |  | 0 | 0 | 0 | 0 | 0 | 4 | K | 1 | ROZPOCET | 3635.39 | 0 | 0 | 0 | 0 | 1 | 3635.39 | 4 | -375651812

## a - Vodovodní přípojka vč...
[9 empty] | >> skryté sloupce << | [9 empty] | {2b1da5c1-f119-4574-bd77-a615ab18cc73}
2
| KRYCÍ LIST SOUPISU PRACÍ | [8 empty] | v --- níže se nacházejí doplnkové a pomocné údaje k sestavám --- v | [8 empty] | False
Stavba:
Novostavba MŠ Hrabová,ul. Bažanova
Objekt:
3 - SO 03 Vodovodní přípojka vč.areál rozvodu
Soupis:
a - Vodovodní přípojka vč.areál rozvodu
| KSO: |  |  |  |  | CC-CZ:
| Místo: |  |  |  |  | Datum: | 29. 3. 2019
| Zadavatel: |  |  |  |  | IČ: | 00845451
|  | Statutární město Ostrava,MO Hrabová,Bažanova 4 |  |  |  | DIČ:
| Uchazeč: |  |  |  |  | IČ: | 42864771
|  | Morys s.r.o. |  |  |  | DIČ: | CZ42864771
| Projektant: |  |  |  |  | IČ: | 62305433
|  | DUPLEX sro,28.října 875/275,70900 Ostrava-Mar.Ho |  |  |  | DIČ:
| Zpracovatel: |  |  |  |  | IČ:
DIČ:
Poznámka:
| Cena bez DPH | [5 empty] | 502605.34
|  |  | Základ daně |  |  | Sazba daně | Výše daně
| DPH | základní | 502605.34 |  |  | 21% | 105547.12
|  | snížená | 0 |  |  | 15% | 0
|  | zákl. přenesená | 0 |  |  | 21% | 0
|  | sníž. přenesená | 0 |  |  | 15% | 0
|  | nulová | 0 |  |  | 0% | 0
| Cena s DPH |  |  | v | CZK |  | 608152.46
| Projektant |  |  | Zpracovatel
| Datum a podpis: |  | Razítko | Datum a podpis: |  |  | Razítko
| Objednavatel |  |  | Uchazeč
| Datum a podpis: |  | Razítko | Datum a podpis: |  |  | Razítko
REKAPITULACE ČLENĚNÍ SOUPISU PRACÍ
Stavba:
Novostavba MŠ Hrabová,ul. Bažanova
Objekt:
3 - SO 03 Vodovodní přípojka vč.areál rozvodu
Soupis:
a - Vodovodní přípojka vč.areál rozvodu
Místo: | [5 empty] | Datum: | 29. 3. 2019
Zadavatel: |  |  | Statutární město Ostrava,MO Hrabová,Bažanova 4 |  |  | Projektant: | DUPLEX sro,28.října 875/275,70900 Ostrava-Mar.Ho
Uchazeč: |  |  | Morys s.r.o. |  |  | Zpracovatel:
Kód dílu - Popis | [6 empty] | Cena celkem [CZK]
Náklady ze soupisu prací | [6 empty] | 502605.34 | [12 empty] | -1
| HSV - Práce a dodávky HSV | [5 empty] | 501393.18
| 1 - Zemní práce | [5 empty] | 197586.4
| 4 - Vodorovné konstrukce | [5 empty] | 13828.08
| 5 - Komunikace | [5 empty] | 20270.13
| 8 - Trubní vedení | [5 empty] | 265079.05
| 99 - Staveništní přesun hmot | [5 empty] | 484.72
| M46 - Zemní práce při montážích | [5 empty] | 4144.8
| PSV - Práce a dodávky PSV | [5 empty] | 1212.16
| 722 - Zdravotechnika - vnitřní vodovod | [5 empty] | 1212.16
SOUPIS PRACÍ
Stavba:
Novostavba MŠ Hrabová,ul. Bažanova
Objekt:
3 - SO 03 Vodovodní přípojka vč.areál rozvodu
Soupis:
a - Vodovodní přípojka vč.areál rozvodu
Místo: | [5 empty] | Datum: | 29. 3. 2019
Zadavatel: |  |  | Statutární město Ostrava,MO Hrabová,Bažanova 4 |  |  | Projektant: | DUPLEX sro,28.října 875/275,70900 Ostrava-Mar.Ho
Uchazeč: |  |  | Morys s.r.o. |  |  | Zpracovatel:
PČ | Typ | Kód | Popis | MJ | Množství | J.cena [CZK] | Cena celkem [CZK] | Cenová soustava |  |  | DPH | J. Nh [h] | Nh celkem [h] | J. hmotnost [t] | Hmotnost celkem [t] | J. suť [t] | Suť Celkem [t]
Náklady soupisu celkem | [6 empty] | 502605.34 | [5 empty] | 0 |  | 0 |  | 0 |  | D | -1 | [10 empty] | 502605.34
| D | HSV | Práce a dodávky HSV |  |  |  | 501393.18 | [5 empty] | 0 |  | 0 |  | 0 | 1 | D | 0 |  |  |  | ROZPOCET | [6 empty] | 501393.18
| D | 1 | Zemní práce |  |  |  | 197586.4 | [5 empty] | 0 |  | 0 |  | 0 | 1 | D | 1 |  |  |  | ROZPOCET | [6 empty] | 197586.4
1 | K | 113107534 | Odstranění podkladu pl. 50 m2,kam.drcené tl.34 cm | m2 | 10.75 | 222.97 | 2396.93 | CS ÚRS 2018 02 |  |  | základní |  | 0 | 0 | 0 | 0 | 0 | 4 | K | 2 |  |  |  | ROZPOCET | 2396.93 | 0 | 0 | 0 | 0 | 1 | 2396.93 | 4 | 358592290
| VV |  | 1,5*1,5 |  | 2.25 | [13 empty] | VV | 2 | 2 | True | 0 | ROZPOCET
| VV |  | 8,5*1 |  | 8.5 | [13 empty] | VV | 2 | 2 | True | 0 | ROZPOCET
| VV |  | Součet |  | 10.75 | [13 empty] | VV | 2 | 4 | True | 1 | ROZPOCET
2 | K | 113108306 | Odstranění podkladu pl.do 50 m2, živice tl. 6 cm | m2 | 10.75 | 209.03 | 2247.07 | CS ÚRS 2018 02 |  |  | základní |  | 0 | 0 | 0 | 0 | 0 | 4 | K | 2 |  |  |  | ROZPOCET | 2247.07 | 0 | 0 | 0 | 0 | 1 | 2247.07 | 4 | 644415020
3 | K | 120001101 | Příplatek za ztížení vykopávky v blízkosti vedení | m3 | 3.375 | 27.87 | 94.06 | CS ÚRS 2018 02 |  |  | základní |  | 0 | 0 | 0 | 0 | 0 | 4 | K | 2 |  |  |  | ROZPOCET | 94.06 | 0 | 0 | 0 | 0 | 1 | 94.06 | 4 | -1610595040
| VV |  | 1,5*1,5*1,5 |  | 3.375 | [13 empty] | VV | 2 | 2 | True | 0 | ROZPOCET
| VV |  | Součet |  | 3.375 | [13 empty] | VV | 2 | 4 | True | 1 | ROZPOCET
4 | K | 131201201 | Hloubení zapažených jam a zářezů s urovnáním dna do předepsaného profilu a spádu v hornině tř. 3 do 100 m3 | m3 | 9.24 | 334.46 | 3090.41 | CS ÚRS 2018 02 |  |  | základní |  | 0 | 0 | 0 | 0 | 0 | 4 | K | 2 |  |  |  | ROZPOCET | 3090.41 | 0 | 0 | 0 | 0 | 1 | 3090.41 | 4 | -1382577417
| VV |  | 2,2*2,0*2,1 |  | 9.24 | [13 empty] | VV | 2 | 2 | True | 0 | ROZPOCET
| VV |  | Součet |  | 9.24 | [13 empty] | VV | 2 | 4 | True | 1 | ROZPOCET
5 | K | 131201209 | Hloubení zapažených jam a zářezů s urovnáním dna do předepsaného profilu a spádu Příplatek k cenám za lepivost horniny tř. 3 | m3 | 9.24 | 27.87 | 257.52 | CS ÚRS 2018 02 |  |  | základní |  | 0 | 0 | 0 | 0 | 0 | 4 | K | 2 |  |  |  | ROZPOCET | 257.52 | 0 | 0 | 0 | 0 | 1 | 257.52 | 4 | 630243167
6 | K | 132201201 | Hloubení rýh šířky do 200 cm v hor.3 do 100 m3 | m3 | 136.935 | 334.46 | 45799.28 | CS ÚRS 2018 02 |  |  | základní |  | 0 | 0 | 0 | 0 | 0 | 4 | K | 2 |  |  |  | ROZPOCET | 45799.28 | 0 | 0 | 0 | 0 | 1 | 45799.28 | 4 | 1422972673
| VV |  | Přípojka vody | [15 empty] | VV | 2 | 1 | True | 0 | ROZPOCET
| VV |  | 1,5*1,5*1,5 |  | 3.375 | [13 empty] | VV | 2 | 2 | True | 0 | ROZPOCET
| VV |  | 8*0,9*1,4 |  | 10.08 | [13 empty] | VV | 2 | 2 | True | 0 | ROZPOCET
| VV |  | Areálový rozvod | [15 empty] | VV | 2 | 1 | True | 0 | ROZPOCET
| VV |  | 98*0,9*1,4 |  | 123.48 | [13 empty] | VV | 2 | 2 | True | 0 | ROZPOCET
| VV |  | Součet |  | 136.935 | [13 empty] | VV | 2 | 4 | True | 1 | ROZPOCET
7 | K | 132201209 | Příplatek za lepivost - hloubení rýh 200cm v hor.3 | m3 | 136.94 | 27.87 | 3816.52 | CS ÚRS 2018 02 |  |  | základní |  | 0 | 0 | 0 | 0 | 0 | 4 | K | 2 |  |  |  | ROZPOCET | 3816.52 | 0 | 0 | 0 | 0 | 1 | 3816.52 | 4 | -1921517080
8 | K | 161101101 | Svislé přemístění výkopku z hor.1-4 do 2,5 m | m3 | 136.94 | 55.74 | 7633.04 | CS ÚRS 2018 02 |  |  | základní |  | 0 | 0 | 0 | 0 | 0 | 4 | K | 2 |  |  |  | ROZPOCET | 7633.04 | 0 | 0 | 0 | 0 | 1 | 7633.04 | 4 | 1302896205
9 | K | 162201101 | Vodorovné přemístění výkopku z hor.1-4 do 20 m | m3 | 55.098 | 55.74 | 3071.16 | CS ÚRS 2018 02 |  |  | základní |  | 0 | 0 | 0 | 0 | 0 | 4 | K | 2 |  |  |  | ROZPOCET | 3071.16 | 0 | 0 | 0 | 0 | 1 | 3071.16 | 4 | -2083130504
| VV |  | 8,5*0,9*0,55 |  | 4.208 | [13 empty] | VV | 2 | 2 | True | 0 | ROZPOCET
| VV |  | 98*0,9*0,55 |  | 48.51 | [13 empty] | VV | 2 | 2 | True | 0 | ROZPOCET
| VV |  | 1,4*1*1,7 |  | 2.38 | [13 empty] | VV | 2 | 2 | True | 0 | ROZPOCET
| VV |  | Součet |  | 55.098 | [13 empty] | VV | 2 | 4 | True | 1 | ROZPOCET
10 | K | 162701105 | Vodorovné přemístění výkopku z hor.1-4 do 10000 m | m3 | 55.1 | 222.97 | 12285.65 | CS ÚRS 2018 02 |  |  | základní |  | 0 | 0 | 0 | 0 | 0 | 4 | K | 2 |  |  |  | ROZPOCET | 12285.65 | 0 | 0 | 0 | 0 | 1 | 12285.65 | 4 | 332854211
11 | K | 162701109 | Příplatek k vod. přemístění hor.1-4 za další 1 km | m3 | 551 | 11.15 | 6143.65 | CS ÚRS 2018 02 |  |  | základní |  | 0 | 0 | 0 | 0 | 0 | 4 | K | 2 |  |  |  | ROZPOCET | 6143.65 | 0 | 0 | 0 | 0 | 1 | 6143.65 | 4 | -1925193475
| VV |  | 55,1*10 "Přepočtené koeficientem množství |  | 551 | [13 empty] | VV | 2 | 2 | True | 0 | ROZPOCET
| VV |  | Součet |  | 551 | [13 empty] | VV | 2 | 4 | True | 1 | ROZPOCET
12 | K | 167101101 | Nakládání výkopku z hor.1-4 v množství do 100 m3 | m3 | 55.1 | 55.74 | 3071.27 | CS ÚRS 2018 02 |  |  | základní |  | 0 | 0 | 0 | 0 | 0 | 4 | K | 2 |  |  |  | ROZPOCET | 3071.27 | 0 | 0 | 0 | 0 | 1 | 3071.27 | 4 | -276358922
13 | K | 171201101 | Uložení sypaniny do násypů nezhutněných | m3 | 55.1 | 13.94 | 768.09 | CS ÚRS 2018 02 |  |  | základní |  | 0 | 0 | 0 | 0 | 0 | 4 | K | 2 |  |  |  | ROZPOCET | 768.09 | 0 | 0 | 0 | 0 | 1 | 768.09 | 4 | 1272855671
14 | K | 171201211 | Skládkovné zemina | t | 99.18 | 139.36 | 13821.72 | CS ÚRS 2018 02 |  |  | základní |  | 0 | 0 | 0 | 0 | 0 | 4 | K | 2 |  |  |  | ROZPOCET | 13821.72 | 0 | 0 | 0 | 0 | 1 | 13821.72 | 4 | -2080727435
15 | K | 174101101 | Zásyp jam, rýh, šachet se zhutněním | m3 | 91.08 | 195.1 | 17769.71 | CS ÚRS 2018 02 |  |  | základní |  | 0 | 0 | 0 | 0 | 0 | 4 | K | 2 |  |  |  | ROZPOCET | 17769.71 | 0 | 0 | 0 | 0 | 1 | 17769.71 | 4 | -835155561
16 | K | 175101101 | Obsyp potrubí bez prohození sypaniny s dodáním štěrkopísku frakce 0 - 22 mm | m3 | 35.465 | 975.5 | 34596.11 | CS ÚRS 2018 02 |  |  | základní |  | 0 | 0 | 0 | 0 | 0 | 4 | K | 2 |  |  |  | ROZPOCET | 34596.11 | 0 | 0 | 0 | 0 | 1 | 34596.11 | 4 | 652401592
| VV |  | 8,5*0,9*0,37 |  | 2.831 | [13 empty] | VV | 2 | 2 | True | 0 | ROZPOCET
| VV |  | 98*0,9*0,37 |  | 32.634 | [13 empty] | VV | 2 | 2 | True | 0 | ROZPOCET
| VV |  | Součet |  | 35.465 | [13 empty] | VV | 2 | 4 | True | 1 | ROZPOCET
17 | K | 175101109 | Příplatek za prohození sypaniny pro obsyp potrubí | m3 | 35.47 | 97.55 | 3460.1 | CS ÚRS 2018 02 |  |  | základní |  | 0 | 0 | 0 | 0 | 0 | 4 | K | 2 |  |  |  | ROZPOCET | 3460.1 | 0 | 0 | 0 | 0 | 1 | 3460.1 | 4 | 1308286653
18 | K | 175101201 | Obsyp objektu bez prohození sypaniny | m3 | 2.1 | 195.1 | 409.71 | CS ÚRS 2018 02 |  |  | základní |  | 0 | 0 | 0 | 0 | 0 | 4 | K | 2 |  |  |  | ROZPOCET | 409.71 | 0 | 0 | 0 | 0 | 1 | 409.71 | 4 | 1954742027
| VV |  | 1*1*2,1 |  | 2.1 | [13 empty] | VV | 2 | 2 | True | 0 | ROZPOCET
| VV |  | Součet |  | 2.1 | [13 empty] | VV | 2 | 4 | True | 1 | ROZPOCET
19 | K | 175101209 | Příplatek za prohození sypaniny pro obsyp objektu | m3 | 2.1 | 97.55 | 204.86 | CS ÚRS 2018 02 |  |  | základní |  | 0 | 0 | 0 | 0 | 0 | 4 | K | 2 |  |  |  | ROZPOCET | 204.86 | 0 | 0 | 0 | 0 | 1 | 204.86 | 4 | 1163289509
20 | M | 58331200 | štěrkopísek netříděný zásypový materiál | t | 75.14 | 487.75 | 36649.54 | CS ÚRS 2018 02 |  |  | základní |  | 0 | 0 | 0 | 0 | 0 | 8 | M | 2 |  |  |  | ROZPOCET | 36649.54 | 0 | 0 | 0 | 0 | 1 | 36649.54 | 4 | -491834925
| VV |  | 37,57*2 "Přepočtené koeficientem množství |  | 75.14 | [13 empty] | VV | 2 | 2 | True | 0 | ROZPOCET
| VV |  | Součet |  | 75.14 | [13 empty] | VV | 2 | 4 | True | 1 | ROZPOCET
| D | 4 | Vodorovné konstrukce |  |  |  | 13828.08 | [5 empty] | 0 |  | 0 |  | 0 | 1 | D | 1 |  |  |  | ROZPOCET | [6 empty] | 13828.08
21 | K | 451573111 | Lože pod potrubí ze štěrkopísku do 63 mm | m3 | 14.378 | 836.14 | 12022.02 | CS ÚRS 2018 02 |  |  | základní |  | 0 | 0 | 0 | 0 | 0 | 4 | K | 2 |  |  |  | ROZPOCET | 12022.02 | 0 | 0 | 0 | 0 | 1 | 12022.02 | 4 | -1609504974
| VV |  | 98*0,9*0,15 |  | 13.23 | [13 empty] | VV | 2 | 2 | True | 0 | ROZPOCET
| VV |  | 8,5*0,9*0,15 |  | 1.148 | [13 empty] | VV | 2 | 2 | True | 0 | ROZPOCET
| VV |  | Součet |  | 14.378 | [13 empty] | VV | 2 | 4 | True | 1 | ROZPOCET
22 | K | 451576111 | Podkladní vrstva ze štěrkopísku do 20 cm | m2 | 1.8 | 167.23 | 301.01 | CS ÚRS 2018 02 |  |  | základní |  | 0 | 0 | 0 | 0 | 0 | 4 | K | 2 |  |  |  | ROZPOCET | 301.01 | 0 | 0 | 0 | 0 | 1 | 301.01 | 4 | -2104431991
| VV |  | 1,5*1,2 |  | 1.8 | [13 empty] | VV | 2 | 2 | True | 0 | ROZPOCET
| VV |  | Součet |  | 1.8 | [13 empty] | VV | 2 | 4 | True | 1 | ROZPOCET
23 | K | 452311161 | Desky podkladní z betonu C 25/30 pro vodoměrnou šachtu | m3 | 0.27 | 5574.26 | 1505.05 | CS ÚRS 2018 02 |  |  | základní |  | 0 | 0 | 0 | 0 | 0 | 4 | K | 2 |  |  |  | ROZPOCET | 1505.05 | 0 | 0 | 0 | 0 | 1 | 1505.05 | 4 | -1653825815
| VV |  | 1,5*1,2*0,15 |  | 0.27 | [13 empty] | VV | 2 | 2 | True | 0 | ROZPOCET
| VV |  | Součet |  | 0.27 | [13 empty] | VV | 2 | 4 | True | 1 | ROZPOCET
| D | 5 | Komunikace |  |  |  | 20270.13 | [5 empty] | 0 |  | 0 |  | 0 | 1 | D | 1 |  |  |  | ROZPOCET | [6 empty] | 20270.13
24 | K | 566901111 | Vyspravení podkladu po překopech štěrkopískem | m3 | 4.335 | 836.14 | 3624.67 | CS ÚRS 2018 02 |  |  | základní |  | 0 | 0 | 0 | 0 | 0 | 4 | K | 2 |  |  |  | ROZPOCET | 3624.67 | 0 | 0 | 0 | 0 | 1 | 3624.67 | 4 | 2054153318
| VV |  | 8,5*1,5*0,34 |  | 4.335 | [13 empty] | VV | 2 | 2 | True | 0 | ROZPOCET
| VV |  | Součet |  | 4.335 | [13 empty] | VV | 2 | 4 | True | 1 | ROZPOCET
25 | K | 572942112 | Vyspravení krytu po překopu lit.asfaltem, do 6 cm | m2 | 10.75 | 1184.53 | 12733.7 | CS ÚRS 2018 02 |  |  | základní |  | 0 | 0 | 0 | 0 | 0 | 4 | K | 2 |  |  |  | ROZPOCET | 12733.7 | 0 | 0 | 0 | 0 | 1 | 12733.7 | 4 | 106502785
| VV |  | 1,5*1,5 |  | 2.25 | [13 empty] | VV | 2 | 2 | True | 0 | ROZPOCET
| VV |  | 8,5*1 |  | 8.5 | [13 empty] | VV | 2 | 2 | True | 0 | ROZPOCET
| VV |  | Součet |  | 10.75 | [13 empty] | VV | 2 | 4 | True | 1 | ROZPOCET
26 | M | 58337368 | Štěrkopísek frakce 0-63 tř.A | T | 8.02 | 487.75 | 3911.76 | CS ÚRS 2018 02 |  |  | základní |  | 0 | 0 | 0 | 0 | 0 | 8 | M | 2 |  |  |  | ROZPOCET | 3911.76 | 0 | 0 | 0 | 0 | 1 | 3911.76 | 4 | -1532110220
| VV |  | 4,335*1,85 "Přepočtené koeficientem množství |  | 8.02 | [13 empty] | VV | 2 | 2 | True | 0 | ROZPOCET
| VV |  | Součet |  | 8.02 | [13 empty] | VV | 2 | 4 | True | 1 | ROZPOCET
| D | 8 | Trubní vedení |  |  |  | 265079.05 | [5 empty] | 0 |  | 0 |  | 0 | 1 | D | 1 |  |  |  | ROZPOCET | [6 empty] | 265079.05
27 | K | 871211141 | Montáž vodovodního potrubí z plastů v otevřeném výkopu z polyetylenu PE 100 svařovaných na tupo SDR 11/PN16 D 63 x 5,8 mm | m | 106.5 | 418.07 | 44524.46 | CS ÚRS 2018 02 |  |  | základní |  | 0 | 0 | 0 | 0 | 0 | 4 | K | 2 |  |  |  | ROZPOCET | 44524.46 | 0 | 0 | 0 | 0 | 1 | 44524.46 | 4 | 650728718
| VV |  | 8,5+98 |  | 106.5 | [13 empty] | VV | 2 | 2 | True | 0 | ROZPOCET
| VV |  | Součet |  | 106.5 | [13 empty] | VV | 2 | 4 | True | 1 | ROZPOCET
28 | K | 877211101 | Montáž tvarovek na vodovodním plastovém potrubí z polyetylenu PE 100 elektrotvarovek SDR 11/PN16 spojek, oblouků nebo redukcí d 63 | kus | 3 | 501.68 | 1505.04 | CS ÚRS 2018 02 |  |  | základní |  | 0 | 0 | 0 | 0 | 0 | 4 | K | 2 |  |  |  | ROZPOCET | 1505.04 | 0 | 0 | 0 | 0 | 1 | 1505.04 | 4 | -923369752
29 | K | 891162211 | Montáž vodovodních armatur na potrubí vodoměrů v šachtě závitových G 1 | kus | 1 | 1114.85 | 1114.85 | CS ÚRS 2018 02 |  |  | základní |  | 0 | 0 | 0 | 0 | 0 | 4 | K | 2 |  |  |  | ROZPOCET | 1114.85 | 0 | 0 | 0 | 0 | 1 | 1114.85 | 4 | 31811035
30 | K | 891211112 | Montáž vodovodních armatur na potrubí šoupátek nebo klapek uzavíracích v otevřeném výkopu nebo v šachtách s osazením zemní soupravy (bez poklopů) DN 50 | kus | 1 | 2787.13 | 2787.13 | CS ÚRS 2018 02 |  |  | základní |  | 0 | 0 | 0 | 0 | 0 | 4 | K | 2 |  |  |  | ROZPOCET | 2787.13 | 0 | 0 | 0 | 0 | 1 | 2787.13 | 4 | 550419384
31 | K | 891269111 | Montáž vodovodních armatur na potrubí navrtávacích pasů s ventilem Jt 1 MPa, na potrubí z trub litinových, ocelových nebo plastických hmot DN 100 | kus | 1 | 2787.13 | 2787.13 | CS ÚRS 2018 02 |  |  | základní |  | 0 | 0 | 0 | 0 | 0 | 4 | K | 2 |  |  |  | ROZPOCET | 2787.13 | 0 | 0 | 0 | 0 | 1 | 2787.13 | 4 | -1594882614
32 | K | 892241111 | Tlaková zkouška vodovodního potrubí DN 80 | m | 106.5 | 27.87 | 2968.16 | CS ÚRS 2018 02 |  |  | základní |  | 0 | 0 | 0 | 0 | 0 | 4 | K | 2 |  |  |  | ROZPOCET | 2968.16 | 0 | 0 | 0 | 0 | 1 | 2968.16 | 4 | 275517988
33 | K | 892273122 | Proplach a dezinfekce vodovodního potrubí DN od 80 do 125 | m | 106.5 | 27.87 | 2968.16 | CS ÚRS 2018 02 |  |  | základní |  | 0 | 0 | 0 | 0 | 0 | 4 | K | 2 |  |  |  | ROZPOCET | 2968.16 | 0 | 0 | 0 | 0 | 1 | 2968.16 | 4 | -503010589
34 | K | 8931111211 | Šachta vodoměrná plastová 1,2 x 0,9 m,výška 1,7 m komplet ,včetně žebříku - dodávka a osazení | kus | 1 | 15329.23 | 15329.23 | CS ÚRS 2018 02 |  |  | základní |  | 0 | 0 | 0 | 0 | 0 | 4 | K | 2 |  |  |  | ROZPOCET | 15329.23 | 0 | 0 | 0 | 0 | 1 | 15329.23 | 4 | -832468170
35 | K | 893811113 | Osazení vodoměrné šachty z polypropylenu PP samonosné pro běžné zatížení hranaté, půdorysné plochy do 1,1 m2, světlé hloubky od 1,4 m do 1,6 m | kus | 1 | 8361.4 | 8361.4 | CS ÚRS 2018 02 |  |  | základní |  | 0 | 0 | 0 | 0 | 0 | 4 | K | 2 |  |  |  | ROZPOCET | 8361.4 | 0 | 0 | 0 | 0 | 1 | 8361.4 | 4 | 1401172027
36 | K | 899401112 | Osazení poklopů litinových šoupátkových | kus | 1 | 3483.91 | 3483.91 | CS ÚRS 2018 02 |  |  | základní |  | 0 | 0 | 0 | 0 | 0 | 4 | K | 2 |  |  |  | ROZPOCET | 3483.91 | 0 | 0 | 0 | 0 | 1 | 3483.91 | 4 | -1089858484
37 | K | 899721112 | Fólie výstražná z PVC, šířka 30 cm | m | 106.5 | 4.24 | 451.56 | CS ÚRS 2018 02 |  |  | základní |  | 0 | 0 | 0 | 0 | 0 | 4 | K | 2 |  |  |  | ROZPOCET | 451.56 | 0 | 0 | 0 | 0 | 1 | 451.56 | 4 | 1738817996
38 | M | 1750-001 | Poklop šoupátkový těžký | kus | 1 | 667.58 | 667.58 | CS ÚRS 2018 02 |  |  | základní |  | 0 | 0 | 0 | 0 | 0 | 8 | M | 2 |  |  |  | ROZPOCET | 667.58 | 0 | 0 | 0 | 0 | 1 | 667.58 | 4 | 1698646128
39 | M | 2800-004 | Šoupátko uzavírací DN 50 | kus | 1 | 2982.23 | 2982.23 | CS ÚRS 2018 02 |  |  | základní |  | 0 | 0 | 0 | 0 | 0 | 8 | M | 2 |  |  |  | ROZPOCET | 2982.23 | 0 | 0 | 0 | 0 | 1 | 2982.23 | 4 | 624511921
40 | M | 28314142.A | Fólie výstražná š. 330 x 1,2 mm bílá -POZOR VODA | m | 106.5 | 4.24 | 451.56 | CS ÚRS 2018 02 |  |  | základní |  | 0 | 0 | 0 | 0 | 0 | 8 | M | 2 |  |  |  | ROZPOCET | 451.56 | 0 | 0 | 0 | 0 | 1 | 451.56 | 4 | -399887867
41 | M | 28613670 | potrubí vodovodní z PE 100+ opláštěné vrstvou z pěnového PE, SDR 11, 63 x 5,8 mm | m | 107 | 1260.87 | 134913.09 | CS ÚRS 2018 02 |  |  | základní |  | 0 | 0 | 0 | 0 | 0 | 8 | M | 2 |  |  |  | ROZPOCET | 134913.09 | 0 | 0 | 0 | 0 | 1 | 134913.09 | 4 | -22164597
42 | M | 28653060 | elektrokoleno PE 100 45° D 63mm | kus | 2 | 363.78 | 727.56 | CS ÚRS 2018 02 |  |  | základní |  | 0 | 0 | 0 | 0 | 0 | 8 | M | 2 |  |  |  | ROZPOCET | 727.56 | 0 | 0 | 0 | 0 | 1 | 727.56 | 4 | -853434379
43 | M | 286530601 | elektrokoleno PE 100 90° D 63mm | kus | 1 | 360.99 | 360.99 | CS ÚRS 2018 02 |  |  | základní |  | 0 | 0 | 0 | 0 | 0 | 8 | M | 2 |  |  |  | ROZPOCET | 360.99 | 0 | 0 | 0 | 0 | 1 | 360.99 | 4 | -1055953876
44 | M | 5250-023 | Navrtávací pas DN100/50 pro potrubí PVC | kus | 1 | 6063.47 | 6063.47 | CS ÚRS 2018 02 |  |  | základní |  | 0 | 0 | 0 | 0 | 0 | 8 | M | 2 |  |  |  | ROZPOCET | 6063.47 | 0 | 0 | 0 | 0 | 1 | 6063.47 | 4 | 608009107
45 | M | 9500-01 | Zemní souprava teleskopická 1,3 - 1,8 m | kus | 1 | 1456.34 | 1456.34 | CS ÚRS 2018 02 |  |  | základní |  | 0 | 0 | 0 | 0 | 0 | 8 | M | 2 |  |  |  | ROZPOCET | 1456.34 | 0 | 0 | 0 | 0 | 1 | 1456.34 | 4 | 1489069177
46 | K | 899911101 | Kluzné objímky (pojízdná sedla) pro zasunutí potrubí do chráničky výšky 25 mm vnějšího průměru potrubí do 183 mm | kus | 3 | 181.16 | 543.48 | CS ÚRS 2018 02 |  |  | základní |  | 0 | 0 | 0 | 0 | 0 | 4 | K | 2 |  |  |  | ROZPOCET | 543.48 | 0 | 0 | 0 | 0 | 1 | 543.48 | 4 | 883559708
47 | K | 899913121 | Koncové uzavírací manžety chrániček DN potrubí x DN chráničky DN 50 x 80 | kus | 2 | 501.68 | 1003.36 | CS ÚRS 2018 02 |  |  | základní |  | 0 | 0 | 0 | 0 | 0 | 4 | K | 2 |  |  |  | ROZPOCET | 1003.36 | 0 | 0 | 0 | 0 | 1 | 1003.36 | 4 | -1397181986
48 | K | 8999141111 | Montáž chráničky v otevřeném výkopu vnějšího průměru D 90 | m | 20 | 41.81 | 836.2 | CS ÚRS 2018 02 |  |  | základní |  | 0 | 0 | 0 | 0 | 0 | 4 | K | 2 |  |  |  | ROZPOCET | 836.2 | 0 | 0 | 0 | 0 | 1 | 836.2 | 4 | 1984286254
49 | M | 286193181 | trubka - chránička z PE- HD D 90x 5,1mm | m | 20 | 110.15 | 2203 | CS ÚRS 2018 02 |  |  | základní |  | 0 | 0 | 0 | 0 | 0 | 8 | M | 2 |  |  |  | ROZPOCET | 2203 | 0 | 0 | 0 | 0 | 1 | 2203 | 4 | 2064224683
50 | K | 900 RT2 | HZS-Bakteriologický rozbor Práce v tarifní třídě 5 | h | 12 | 487.75 | 5853 | CS ÚRS 2018 02 |  |  | základní |  | 0 | 0 | 0 | 0 | 0 | 4 | K | 2 |  |  |  | ROZPOCET | 5853 | 0 | 0 | 0 | 0 | 1 | 5853 | 4 | 1178041891
51 | K | 900 RT4 | HZS-Geodetické zaměření Práce v tarifní třídě 7 | h | 24 | 501.68 | 12040.32 | CS ÚRS 2018 02 |  |  | základní |  | 0 | 0 | 0 | 0 | 0 | 4 | K | 2 |  |  |  | ROZPOCET | 12040.32 | 0 | 0 | 0 | 0 | 1 | 12040.32 | 4 | -1545934221
52 | K | 900 RT5 | HZS- Dokumentace skutečného stavu Práce v tarifní třídě 8 | h | 16 | 543.49 | 8695.84 | CS ÚRS 2018 02 |  |  | základní |  | 0 | 0 | 0 | 0 | 0 | 4 | K | 2 |  |  |  | ROZPOCET | 8695.84 | 0 | 0 | 0 | 0 | 1 | 8695.84 | 4 | -1301076371
| D | 99 | Staveništní přesun hmot |  |  |  | 484.72 | [5 empty] | 0 |  | 0 |  | 0 | 1 | D | 1 |  |  |  | ROZPOCET | [6 empty] | 484.72
53 | K | 998276101 | Přesun hmot, trubní vedení plastová, otevř. výkop | t | 1 | 484.72 | 484.72 | CS ÚRS 2018 02 |  |  | základní |  | 0 | 0 | 0 | 0 | 0 | 4 | K | 2 |  |  |  | ROZPOCET | 484.72 | 0 | 0 | 0 | 0 | 1 | 484.72 | 4 | 1021851326
| D | M46 | Zemní práce při montážích |  |  |  | 4144.8 | [5 empty] | 0 |  | 0 |  | 0 | 1 | D | 1 |  |  |  | ROZPOCET | [6 empty] | 4144.8
54 | K | 460310201 | Signalizační vodič | m | 110 | 20.96 | 2305.6 | CS ÚRS 2018 02 |  |  | základní |  | 0 | 0 | 0 | 0 | 0 | 4 | K | 2 |  |  |  | ROZPOCET | 2305.6 | 0 | 0 | 0 | 0 | 1 | 2305.6 | 4 | 1113087778
55 | M | 34140825 | Vodič silový pevné uložení CY H07 V-U 4,00 mm2 | m | 110 | 16.72 | 1839.2 | CS ÚRS 2018 02 |  |  | základní |  | 0 | 0 | 0 | 0 | 0 | 8 | M | 2 |  |  |  | ROZPOCET | 1839.2 | 0 | 0 | 0 | 0 | 1 | 1839.2 | 4 | -1961793852
| D | PSV | Práce a dodávky PSV |  |  |  | 1212.16 | [5 empty] | 0 |  | 0 |  | 0 | 2 | D | 0 |  |  |  | ROZPOCET | [6 empty] | 1212.16
| D | 722 | Zdravotechnika - vnitřní vodovod |  |  |  | 1212.16 | [5 empty] | 0 |  | 0 |  | 0 | 2 | D | 1 |  |  |  | ROZPOCET | [6 empty] | 1212.16
56 | K | 722231077 | Armatury se dvěma závity zpětná klapka mosazná PN 10 do 110°C G 2 | kus | 1 | 525.43 | 525.43 | CS ÚRS 2018 02 |  |  | základní |  | 0 | 0 | 0 | 0 | 0 | 16 | K | 2 |  |  |  | ROZPOCET | 525.43 | 0 | 0 | 0 | 0 | 1 | 525.43 | 16 | -1613528616
57 | K | 722232066 | Armatury se dvěma závity kulové kohouty PN 42 do 185 °C přímé vnitřní závit s vypouštěním G 2 | kus | 1 | 320.52 | 320.52 | CS ÚRS 2018 02 |  |  | základní |  | 0 | 0 | 0 | 0 | 0 | 16 | K | 2 |  |  |  | ROZPOCET | 320.52 | 0 | 0 | 0 | 0 | 1 | 320.52 | 16 | 46818115
58 | K | 722232127 | Armatury se dvěma závity kulové kohouty PN 42 do 185 °C plnoprůtokové vnitřní závit G 2 | kus | 1 | 362.33 | 362.33 | CS ÚRS 2018 02 |  |  | základní |  | 0 | 0 | 0 | 0 | 0 | 16 | K | 2 |  |  |  | ROZPOCET | 362.33 | 0 | 0 | 0 | 0 | 1 | 362.33 | 16 | -985833705
59 | K | 998722101 | Přesun hmot pro vnitřní vodovod stanovený z hmotnosti přesunovaného materiálu vodorovná dopravní vzdálenost do 50 m v objektech výšky do 6 m | t | 0.004 | 969.44 | 3.88 | CS ÚRS 2018 02 |  |  | základní |  | 0 | 0 | 0 | 0 | 0 | 16 | K | 2 |  |  |  | ROZPOCET | 3.88 | 0 | 0 | 0 | 0 | 1 | 3.88 | 16 | -201247960

## a - přípojka kanalizace
[9 empty] | >> skryté sloupce << | [9 empty] | {05d47a55-9cb4-444d-a907-6014701292eb}
2
| KRYCÍ LIST SOUPISU PRACÍ | [8 empty] | v --- níže se nacházejí doplnkové a pomocné údaje k sestavám --- v | [8 empty] | False
Stavba:
Novostavba MŠ Hrabová,ul. Bažanova
Objekt:
4 - SO 04 Přípojka kanalizace vč.ret.jímky
Soupis:
a - přípojka kanalizace
| KSO: |  |  |  |  | CC-CZ:
| Místo: |  |  |  |  | Datum: | 29. 3. 2019
| Zadavatel: |  |  |  |  | IČ: | 00845451
|  | Statutární město Ostrava,MO Hrabová,Bažanova 4 |  |  |  | DIČ:
| Uchazeč: |  |  |  |  | IČ: | 42864771
|  | Morys s.r.o. |  |  |  | DIČ: | CZ42864771
| Projektant: |  |  |  |  | IČ: | 62305433
|  | DUPLEX sro,28.října 875/275,70900 Ostrava-Mar.Ho |  |  |  | DIČ:
| Zpracovatel: |  |  |  |  | IČ:
DIČ:
Poznámka:
| Cena bez DPH | [5 empty] | 612213.4
|  |  | Základ daně |  |  | Sazba daně | Výše daně
| DPH | základní | 612213.4 |  |  | 21% | 128564.81
|  | snížená | 0 |  |  | 15% | 0
|  | zákl. přenesená | 0 |  |  | 21% | 0
|  | sníž. přenesená | 0 |  |  | 15% | 0
|  | nulová | 0 |  |  | 0% | 0
| Cena s DPH |  |  | v | CZK |  | 740778.21
| Projektant |  |  | Zpracovatel
| Datum a podpis: |  | Razítko | Datum a podpis: |  |  | Razítko
| Objednavatel |  |  | Uchazeč
| Datum a podpis: |  | Razítko | Datum a podpis: |  |  | Razítko
REKAPITULACE ČLENĚNÍ SOUPISU PRACÍ
Stavba:
Novostavba MŠ Hrabová,ul. Bažanova
Objekt:
4 - SO 04 Přípojka kanalizace vč.ret.jímky
Soupis:
a - přípojka kanalizace
Místo: | [5 empty] | Datum: | 29. 3. 2019
Zadavatel: |  |  | Statutární město Ostrava,MO Hrabová,Bažanova 4 |  |  | Projektant: | DUPLEX sro,28.října 875/275,70900 Ostrava-Mar.Ho
Uchazeč: |  |  | Morys s.r.o. |  |  | Zpracovatel:
Kód dílu - Popis | [6 empty] | Cena celkem [CZK]
Náklady ze soupisu prací | [6 empty] | 612213.4 | [12 empty] | -1
| HSV - Práce a dodávky HSV | [5 empty] | 612213.4
| 1 - Zemní práce | [5 empty] | 297773.8
| 4 - Vodorovné konstrukce | [5 empty] | 16944.38
| 5 - Komunikace | [5 empty] | 21305.81
| 8 - Trubní vedení | [5 empty] | 271717.39
| 998 - Přesun hmot | [5 empty] | 4472.02
SOUPIS PRACÍ
Stavba:
Novostavba MŠ Hrabová,ul. Bažanova
Objekt:
4 - SO 04 Přípojka kanalizace vč.ret.jímky
Soupis:
a - přípojka kanalizace
Místo: | [5 empty] | Datum: | 29. 3. 2019
Zadavatel: |  |  | Statutární město Ostrava,MO Hrabová,Bažanova 4 |  |  | Projektant: | DUPLEX sro,28.října 875/275,70900 Ostrava-Mar.Ho
Uchazeč: |  |  | Morys s.r.o. |  |  | Zpracovatel:
PČ | Typ | Kód | Popis | MJ | Množství | J.cena [CZK] | Cena celkem [CZK] | Cenová soustava |  |  | DPH | J. Nh [h] | Nh celkem [h] | J. hmotnost [t] | Hmotnost celkem [t] | J. suť [t] | Suť Celkem [t]
Náklady soupisu celkem | [6 empty] | 612213.4 | [5 empty] | 0 |  | 0 |  | 0 |  | D | -1 | [10 empty] | 612213.4
| D | HSV | Práce a dodávky HSV |  |  |  | 612213.4 | [5 empty] | 0 |  | 0 |  | 0 | 1 | D | 0 |  |  |  | ROZPOCET | [6 empty] | 612213.4
| D | 1 | Zemní práce |  |  |  | 297773.8 | [5 empty] | 0 |  | 0 |  | 0 | 1 | D | 1 |  |  |  | ROZPOCET | [6 empty] | 297773.8
1 | K | 113107534 | Odstranění podkladu pl. 50 m2,kam.drcené tl.34 cm | m2 | 11.25 | 222.97 | 2508.41 | CS ÚRS 2018 02 |  |  | základní |  | 0 | 0 | 0 | 0 | 0 | 4 | K | 2 |  |  |  | ROZPOCET | 2508.41 | 0 | 0 | 0 | 0 | 1 | 2508.41 | 4 | -2082158298
| VV |  | 1,5*1,5 |  | 2.25 | [13 empty] | VV | 2 | 2 | True | 0 | ROZPOCET
| VV |  | 9*1 |  | 9 | [13 empty] | VV | 2 | 2 | True | 0 | ROZPOCET
| VV |  | Součet |  | 11.25 | [13 empty] | VV | 2 | 4 | True | 1 | ROZPOCET
2 | K | 113108306 | Odstranění podkladu pl.do 50 m2, živice tl. 6 cm | m2 | 11.25 | 209.03 | 2351.59 | CS ÚRS 2018 02 |  |  | základní |  | 0 | 0 | 0 | 0 | 0 | 4 | K | 2 |  |  |  | ROZPOCET | 2351.59 | 0 | 0 | 0 | 0 | 1 | 2351.59 | 4 | 1654469007
3 | K | 120001101 | Příplatek za ztížení vykopávky v blízkosti vedení | m3 | 3.938 | 27.87 | 109.75 | CS ÚRS 2018 02 |  |  | základní |  | 0 | 0 | 0 | 0 | 0 | 4 | K | 2 |  |  |  | ROZPOCET | 109.75 | 0 | 0 | 0 | 0 | 1 | 109.75 | 4 | -394381488
| VV |  | 1,5*1,5*1,75 |  | 3.938 | [13 empty] | VV | 2 | 2 | True | 0 | ROZPOCET
| VV |  | Součet |  | 3.938 | [13 empty] | VV | 2 | 4 | True | 1 | ROZPOCET
4 | K | 132201201 | Hloubení rýh šířky do 200 cm v hor.3 do 100 m3 | m3 | 173.664 | 334.46 | 58083.66 | CS ÚRS 2018 02 |  |  | základní |  | 0 | 0 | 0 | 0 | 0 | 4 | K | 2 |  |  |  | ROZPOCET | 58083.66 | 0 | 0 | 0 | 0 | 1 | 58083.66 | 4 | 85539350
| VV |  | Přípojka splaškové kanalizace | [15 empty] | VV | 2 | 1 | True | 0 | ROZPOCET
| VV |  | 1,5*1,5*1,74 |  | 3.915 | [13 empty] | VV | 2 | 2 | True | 0 | ROZPOCET
| VV |  | 9*0,9*1,74 |  | 14.094 | [13 empty] | VV | 2 | 2 | True | 0 | ROZPOCET
| VV |  | Areálový rozvod | [15 empty] | VV | 2 | 1 | True | 0 | ROZPOCET
| VV |  | 47*0,9*1,55 |  | 65.565 | [13 empty] | VV | 2 | 2 | True | 0 | ROZPOCET
| VV |  | 91*0,9*1,1 |  | 90.09 | [13 empty] | VV | 2 | 2 | True | 0 | ROZPOCET
| VV |  | Součet |  | 173.664 | [13 empty] | VV | 2 | 4 | True | 1 | ROZPOCET
5 | K | 132201209 | Příplatek za lepivost - hloubení rýh 200cm v hor.3 | m3 | 173.67 | 27.87 | 4840.18 | CS ÚRS 2018 02 |  |  | základní |  | 0 | 0 | 0 | 0 | 0 | 4 | K | 2 |  |  |  | ROZPOCET | 4840.18 | 0 | 0 | 0 | 0 | 1 | 4840.18 | 4 | -249557868
6 | K | 161101101 | Svislé přemístění výkopku z hor.1-4 do 2,5 m | m3 | 173.67 | 55.74 | 9680.37 | CS ÚRS 2018 02 |  |  | základní |  | 0 | 0 | 0 | 0 | 0 | 4 | K | 2 |  |  |  | ROZPOCET | 9680.37 | 0 | 0 | 0 | 0 | 1 | 9680.37 | 4 | 645712960
7 | K | 162201101 | Vodorovné přemístění výkopku z hor.1-4 do 20 m | m3 | 88.515 | 55.74 | 4933.83 | CS ÚRS 2018 02 |  |  | základní |  | 0 | 0 | 0 | 0 | 0 | 4 | K | 2 |  |  |  | ROZPOCET | 4933.83 | 0 | 0 | 0 | 0 | 1 | 4933.83 | 4 | 1634872738
| VV |  | 9,0*0,9*0,70 |  | 5.67 | [13 empty] | VV | 2 | 2 | True | 0 | ROZPOCET
| VV |  | 47*0,9*0,70 |  | 29.61 | [13 empty] | VV | 2 | 2 | True | 0 | ROZPOCET
| VV |  | 91*0,9*0,65 |  | 53.235 | [13 empty] | VV | 2 | 2 | True | 0 | ROZPOCET
| VV |  | Součet |  | 88.515 | [13 empty] | VV | 2 | 4 | True | 1 | ROZPOCET
8 | K | 162701105 | Vodorovné přemístění výkopku z hor.1-4 do 10000 m | m3 | 88.52 | 222.97 | 19737.3 | CS ÚRS 2018 02 |  |  | základní |  | 0 | 0 | 0 | 0 | 0 | 4 | K | 2 |  |  |  | ROZPOCET | 19737.3 | 0 | 0 | 0 | 0 | 1 | 19737.3 | 4 | -297594342
9 | K | 162701109 | Příplatek k vod. přemístění hor.1-4 za další 1 km | m3 | 885.1 | 11.15 | 9868.87 | CS ÚRS 2018 02 |  |  | základní |  | 0 | 0 | 0 | 0 | 0 | 4 | K | 2 |  |  |  | ROZPOCET | 9868.87 | 0 | 0 | 0 | 0 | 1 | 9868.87 | 4 | -2031777140
| VV |  | 88,51*10 "Přepočtené koeficientem množství |  | 885.1 | [13 empty] | VV | 2 | 2 | True | 0 | ROZPOCET
| VV |  | Součet |  | 885.1 | [13 empty] | VV | 2 | 4 | True | 1 | ROZPOCET
10 | K | 167101101 | Nakládání výkopku z hor.1-4 v množství do 100 m3 | m3 | 88.52 | 55.74 | 4934.1 | CS ÚRS 2018 02 |  |  | základní |  | 0 | 0 | 0 | 0 | 0 | 4 | K | 2 |  |  |  | ROZPOCET | 4934.1 | 0 | 0 | 0 | 0 | 1 | 4934.1 | 4 | -662001385
11 | K | 171201101 | Uložení sypaniny do násypů nezhutněných | m3 | 88.52 | 13.94 | 1233.97 | CS ÚRS 2018 02 |  |  | základní |  | 0 | 0 | 0 | 0 | 0 | 4 | K | 2 |  |  |  | ROZPOCET | 1233.97 | 0 | 0 | 0 | 0 | 1 | 1233.97 | 4 | 719564239
12 | K | 171201211 | Skládkovné zemina | t | 159.336 | 139.36 | 22205.06 | CS ÚRS 2018 02 |  |  | základní |  | 0 | 0 | 0 | 0 | 0 | 4 | K | 2 |  |  |  | ROZPOCET | 22205.06 | 0 | 0 | 0 | 0 | 1 | 22205.06 | 4 | 1157175513
| VV |  | 88,52 |  | 88.52 | [13 empty] | VV | 2 | 2 | True | 0 | ROZPOCET
| VV |  | Součet |  | 88.52 | [13 empty] | VV | 2 | 4 | True | 0 | ROZPOCET
| VV |  | 88,52*1,8 "Přepočtené koeficientem množství |  | 159.336 | [13 empty] | VV | 2 | 2 | True | 0 | ROZPOCET
| VV |  | Součet |  | 159.336 | [13 empty] | VV | 2 | 4 | True | 1 | ROZPOCET
13 | K | 174101101 | Zásyp jam, rýh, šachet se zhutněním | m3 | 85.15 | 195.1 | 16612.77 | CS ÚRS 2018 02 |  |  | základní |  | 0 | 0 | 0 | 0 | 0 | 4 | K | 2 |  |  |  | ROZPOCET | 16612.77 | 0 | 0 | 0 | 0 | 1 | 16612.77 | 4 | 941150875
14 | K | 175101101 | Obsyp potrubí bez prohození sypaniny s dodáním štěrkopísku frakce 0 - 22 mm | m3 | 68.67 | 975.5 | 66987.59 | CS ÚRS 2018 02 |  |  | základní |  | 0 | 0 | 0 | 0 | 0 | 4 | K | 2 |  |  |  | ROZPOCET | 66987.59 | 0 | 0 | 0 | 0 | 1 | 66987.59 | 4 | -9302343
| VV |  | 9*0,9*0,55 |  | 4.455 | [13 empty] | VV | 2 | 2 | True | 0 | ROZPOCET
| VV |  | 47*0,9*0,55 |  | 23.265 | [13 empty] | VV | 2 | 2 | True | 0 | ROZPOCET
| VV |  | 91*0,9*0,5 |  | 40.95 | [13 empty] | VV | 2 | 2 | True | 0 | ROZPOCET
| VV |  | Součet |  | 68.67 | [13 empty] | VV | 2 | 4 | True | 1 | ROZPOCET
15 | K | 175101109 | Příplatek za prohození sypaniny pro obsyp potrubí | m3 | 68.67 | 97.55 | 6698.76 | CS ÚRS 2018 02 |  |  | základní |  | 0 | 0 | 0 | 0 | 0 | 4 | K | 2 |  |  |  | ROZPOCET | 6698.76 | 0 | 0 | 0 | 0 | 1 | 6698.76 | 4 | 881174489
16 | M | 58331200 | štěrkopísek netříděný zásypový materiál | t | 137.34 | 487.75 | 66987.59 | CS ÚRS 2018 02 |  |  | základní |  | 0 | 0 | 0 | 0 | 0 | 8 | M | 2 |  |  |  | ROZPOCET | 66987.59 | 0 | 0 | 0 | 0 | 1 | 66987.59 | 4 | 316478563
| VV |  | 68,67*2 "Přepočtené koeficientem množství |  | 137.34 | [13 empty] | VV | 2 | 2 | True | 0 | ROZPOCET
| VV |  | Součet |  | 137.34 | [13 empty] | VV | 2 | 4 | True | 1 | ROZPOCET
| D | 4 | Vodorovné konstrukce |  |  |  | 16944.38 | [5 empty] | 0 |  | 0 |  | 0 | 1 | D | 1 |  |  |  | ROZPOCET | [6 empty] | 16944.38
17 | K | 451573111 | Lože pod potrubí ze štěrkopísku do 63 mm | m3 | 19.845 | 836.14 | 16593.2 | CS ÚRS 2018 02 |  |  | základní |  | 0 | 0 | 0 | 0 | 0 | 4 | K | 2 |  |  |  | ROZPOCET | 16593.2 | 0 | 0 | 0 | 0 | 1 | 16593.2 | 4 | -2087212614
| VV |  | 138*0,9*0,15 |  | 18.63 | [13 empty] | VV | 2 | 2 | True | 0 | ROZPOCET
| VV |  | 9*0,9*0,15 |  | 1.215 | [13 empty] | VV | 2 | 2 | True | 0 | ROZPOCET
| VV |  | Součet |  | 19.845 | [13 empty] | VV | 2 | 4 | True | 1 | ROZPOCET
18 | K | 451576111 | Podkladní vrstva ze štěrkopísku do 20 cm | m2 | 2.1 | 167.23 | 351.18 | CS ÚRS 2018 02 |  |  | základní |  | 0 | 0 | 0 | 0 | 0 | 4 | K | 2 |  |  |  | ROZPOCET | 351.18 | 0 | 0 | 0 | 0 | 1 | 351.18 | 4 | 1490439365
| VV |  | 0,3*7 |  | 2.1 | [13 empty] | VV | 2 | 2 | True | 0 | ROZPOCET
| VV |  | Součet |  | 2.1 | [13 empty] | VV | 2 | 4 | True | 1 | ROZPOCET
| D | 5 | Komunikace |  |  |  | 21305.81 | [5 empty] | 0 |  | 0 |  | 0 | 1 | D | 1 |  |  |  | ROZPOCET | [6 empty] | 21305.81
19 | K | 566901111 | Vyspravení podkladu po překopech štěrkopískem | m3 | 4.59 | 836.14 | 3837.88 | CS ÚRS 2018 02 |  |  | základní |  | 0 | 0 | 0 | 0 | 0 | 4 | K | 2 |  |  |  | ROZPOCET | 3837.88 | 0 | 0 | 0 | 0 | 1 | 3837.88 | 4 | 793799218
| VV |  | 9,0*1,5*0,34 |  | 4.59 | [13 empty] | VV | 2 | 2 | True | 0 | ROZPOCET
| VV |  | Součet |  | 4.59 | [13 empty] | VV | 2 | 4 | True | 1 | ROZPOCET
20 | K | 572942112 | Vyspravení krytu po překopu lit.asfaltem, do 6 cm | m2 | 11.25 | 1184.53 | 13325.96 | CS ÚRS 2018 02 |  |  | základní |  | 0 | 0 | 0 | 0 | 0 | 4 | K | 2 |  |  |  | ROZPOCET | 13325.96 | 0 | 0 | 0 | 0 | 1 | 13325.96 | 4 | 633708190
| VV |  | 1,5*1,5 |  | 2.25 | [13 empty] | VV | 2 | 2 | True | 0 | ROZPOCET
| VV |  | 9*1 |  | 9 | [13 empty] | VV | 2 | 2 | True | 0 | ROZPOCET
| VV |  | Součet |  | 11.25 | [13 empty] | VV | 2 | 4 | True | 1 | ROZPOCET
21 | M | 58337368 | Štěrkopísek frakce 0-63 tř.A | T | 8.492 | 487.75 | 4141.97 | CS ÚRS 2018 02 |  |  | základní |  | 0 | 0 | 0 | 0 | 0 | 8 | M | 2 |  |  |  | ROZPOCET | 4141.97 | 0 | 0 | 0 | 0 | 1 | 4141.97 | 4 | -855305749
| VV |  | 4,59*1,85 "Přepočtené koeficientem množství |  | 8.492 | [13 empty] | VV | 2 | 2 | True | 0 | ROZPOCET
| VV |  | Součet |  | 8.492 | [13 empty] | VV | 2 | 4 | True | 1 | ROZPOCET
| D | 8 | Trubní vedení |  |  |  | 271717.39 | [5 empty] | 0 |  | 0 |  | 0 | 1 | D | 1 |  |  |  | ROZPOCET | [6 empty] | 271717.39
22 | K | 871350320 | Montáž kanalizačního potrubí z plastů z polypropylenu PP hladkého plnostěnného SN 12 DN 200 | m | 91 | 250.84 | 22826.44 | CS ÚRS 2018 02 |  |  | základní |  | 0 | 0 | 0 | 0 | 0 | 4 | K | 2 |  |  |  | ROZPOCET | 22826.44 | 0 | 0 | 0 | 0 | 1 | 22826.44 | 4 | 1344067883
23 | M | 28617038 | trubka kanalizační PP plnostěnná třívrstvá DN 200x6000 mm SN 12 | m | 91 | 707.93 | 64421.63 | CS ÚRS 2018 02 |  |  | základní |  | 0 | 0 | 0 | 0 | 0 | 8 | M | 2 |  |  |  | ROZPOCET | 64421.63 | 0 | 0 | 0 | 0 | 1 | 64421.63 | 4 | -1803009480
24 | K | 871360320 | Montáž kanalizačního potrubí z plastů z polypropylenu PP hladkého plnostěnného SN 12 DN 250 | m | 47 | 250.84 | 11789.48 | CS ÚRS 2018 02 |  |  | základní |  | 0 | 0 | 0 | 0 | 0 | 4 | K | 2 |  |  |  | ROZPOCET | 11789.48 | 0 | 0 | 0 | 0 | 1 | 11789.48 | 4 | -498431872
25 | K | 871360320 | Montáž kanalizačního potrubí z plastů z polypropylenu PP hladkého plnostěnného SN 12 DN 250 | m | 9 | 250.84 | 2257.56 | CS ÚRS 2018 02 |  |  | základní |  | 0 | 0 | 0 | 0 | 0 | 4 | K | 2 |  |  |  | ROZPOCET | 2257.56 | 0 | 0 | 0 | 0 | 1 | 2257.56 | 4 | 485029855
26 | M | 28617039 | trubka kanalizační PP plnostěnná třívrstvá DN 250x6000 mm SN 12 | m | 56 | 1103.22 | 61780.32 | CS ÚRS 2018 02 |  |  | základní |  | 0 | 0 | 0 | 0 | 0 | 8 | M | 2 |  |  |  | ROZPOCET | 61780.32 | 0 | 0 | 0 | 0 | 1 | 61780.32 | 4 | -1969575658
27 | K | 877310440 | Napojení přípojky do stávající šachtice DN 250 | kus | 1 | 1950.99 | 1950.99 | CS ÚRS 2018 02 |  |  | základní |  | 0 | 0 | 0 | 0 | 0 | 4 | K | 2 |  |  |  | ROZPOCET | 1950.99 | 0 | 0 | 0 | 0 | 1 | 1950.99 | 4 | -1603711813
28 | K | 877350310 | Montáž tvarovek na kanalizačním plastovém potrubí z polypropylenu PP hladkého plnostěnného kolen DN 200 | kus | 2 | 501.68 | 1003.36 | CS ÚRS 2018 02 |  |  | základní |  | 0 | 0 | 0 | 0 | 0 | 4 | K | 2 |  |  |  | ROZPOCET | 1003.36 | 0 | 0 | 0 | 0 | 1 | 1003.36 | 4 | 1809846688
29 | M | 28617183 | koleno kanalizační PP SN 16 45 ° DN 200 | kus | 2 | 508.71 | 1017.42 | CS ÚRS 2018 02 |  |  | základní |  | 0 | 0 | 0 | 0 | 0 | 8 | M | 2 |  |  |  | ROZPOCET | 1017.42 | 0 | 0 | 0 | 0 | 1 | 1017.42 | 4 | -1690505202
30 | K | 892351111 | Tlakové zkoušky vodou na potrubí DN 150 nebo 200 | m | 91 | 55.74 | 5072.34 | CS ÚRS 2018 02 |  |  | základní |  | 0 | 0 | 0 | 0 | 0 | 4 | K | 2 |  |  |  | ROZPOCET | 5072.34 | 0 | 0 | 0 | 0 | 1 | 5072.34 | 4 | -119906882
31 | K | 892372111 | Tlakové zkoušky vodou zabezpečení konců potrubí při tlakových zkouškách DN do 300 | kus | 4 | 222.97 | 891.88 | CS ÚRS 2018 02 |  |  | základní |  | 0 | 0 | 0 | 0 | 0 | 4 | K | 2 |  |  |  | ROZPOCET | 891.88 | 0 | 0 | 0 | 0 | 1 | 891.88 | 4 | 172107802
32 | K | 892381111 | Tlakové zkoušky vodou na potrubí DN 250, 300 nebo 350 | m | 56 | 55.74 | 3121.44 | CS ÚRS 2018 02 |  |  | základní |  | 0 | 0 | 0 | 0 | 0 | 4 | K | 2 |  |  |  | ROZPOCET | 3121.44 | 0 | 0 | 0 | 0 | 1 | 3121.44 | 4 | -2142088919
33 | K | 894812006 | Revizní a čistící šachta z polypropylenu PP pro hladké trouby DN 400 šachtové dno (DN šachty / DN trubního vedení) DN 400/200 přímý tok | kus | 1 | 1364.12 | 1364.12 | CS ÚRS 2018 02 |  |  | základní |  | 0 | 0 | 0 | 0 | 0 | 4 | K | 2 |  |  |  | ROZPOCET | 1364.12 | 0 | 0 | 0 | 0 | 1 | 1364.12 | 4 | 202951926
34 | K | 894812008 | Revizní a čistící šachta z polypropylenu PP pro hladké trouby DN 400 šachtové dno (DN šachty / DN trubního vedení) DN 400/200 pravý a levý přítok | kus | 3 | 1576.18 | 4728.54 | CS ÚRS 2018 02 |  |  | základní |  | 0 | 0 | 0 | 0 | 0 | 4 | K | 2 |  |  |  | ROZPOCET | 4728.54 | 0 | 0 | 0 | 0 | 1 | 4728.54 | 4 | 65866309
35 | K | 894812031 | Revizní a čistící šachta z polypropylenu PP pro hladké trouby DN 400 roura šachtová korugovaná bez hrdla, světlé hloubky 1000 mm | kus | 4 | 736.41 | 2945.64 | CS ÚRS 2018 02 |  |  | základní |  | 0 | 0 | 0 | 0 | 0 | 4 | K | 2 |  |  |  | ROZPOCET | 2945.64 | 0 | 0 | 0 | 0 | 1 | 2945.64 | 4 | 836992305
36 | K | 894812032 | Revizní a čistící šachta z polypropylenu PP pro hladké trouby DN 400 roura šachtová korugovaná bez hrdla, světlé hloubky 1500 mm | kus | 6 | 1104.07 | 6624.42 | CS ÚRS 2018 02 |  |  | základní |  | 0 | 0 | 0 | 0 | 0 | 4 | K | 2 |  |  |  | ROZPOCET | 6624.42 | 0 | 0 | 0 | 0 | 1 | 6624.42 | 4 | -67468293
37 | K | 894812041 | Revizní a čistící šachta z polypropylenu PP pro hladké trouby DN 400 roura šachtová korugovaná Příplatek k cenám 2031 - 2035 za uříznutí šachtové roury | kus | 6 | 557.43 | 3344.58 | CS ÚRS 2018 02 |  |  | základní |  | 0 | 0 | 0 | 0 | 0 | 4 | K | 2 |  |  |  | ROZPOCET | 3344.58 | 0 | 0 | 0 | 0 | 1 | 3344.58 | 4 | 1755216154
38 | K | 894812062 | Revizní a čistící šachta z polypropylenu PP pro hladké trouby DN 400 poklop litinový (pro zatížení) s betonovým rámem (12,5 t) | kus | 4 | 1845.32 | 7381.28 | CS ÚRS 2018 02 |  |  | základní |  | 0 | 0 | 0 | 0 | 0 | 4 | K | 2 |  |  |  | ROZPOCET | 7381.28 | 0 | 0 | 0 | 0 | 1 | 7381.28 | 4 | 272717430
39 | K | 894812321 | Revizní a čistící šachta z polypropylenu PP pro hladké trouby DN 600 šachtové dno (DN šachty / DN trubního vedení) DN 600/250 průtočné | kus | 1 | 8015.55 | 8015.55 | CS ÚRS 2018 02 |  |  | základní |  | 0 | 0 | 0 | 0 | 0 | 4 | K | 2 |  |  |  | ROZPOCET | 8015.55 | 0 | 0 | 0 | 0 | 1 | 8015.55 | 4 | -1072824856
40 | K | 894812322 | Revizní a čistící šachta z polypropylenu PP pro hladké trouby DN 600 šachtové dno (DN šachty / DN trubního vedení) DN 600/250 průtočné 30°,60°,90° | kus | 1 | 8070.81 | 8070.81 | CS ÚRS 2018 02 |  |  | základní |  | 0 | 0 | 0 | 0 | 0 | 4 | K | 2 |  |  |  | ROZPOCET | 8070.81 | 0 | 0 | 0 | 0 | 1 | 8070.81 | 4 | -2129763450
41 | K | 894812324 | Revizní a čistící šachta z polypropylenu PP pro hladké trouby DN 600 šachtové dno (DN šachty / DN trubního vedení) DN 600/250 sběrné tvaru X | kus | 1 | 10298.57 | 10298.57 | CS ÚRS 2018 02 |  |  | základní |  | 0 | 0 | 0 | 0 | 0 | 4 | K | 2 |  |  |  | ROZPOCET | 10298.57 | 0 | 0 | 0 | 0 | 1 | 10298.57 | 4 | 97502736
42 | K | 894812332 | Revizní a čistící šachta z polypropylenu PP pro hladké trouby DN 600 roura šachtová korugovaná, světlé hloubky 2 000 mm | kus | 3 | 4759.21 | 14277.63 | CS ÚRS 2018 02 |  |  | základní |  | 0 | 0 | 0 | 0 | 0 | 4 | K | 2 |  |  |  | ROZPOCET | 14277.63 | 0 | 0 | 0 | 0 | 1 | 14277.63 | 4 | 35050799
43 | K | 894812339 | Revizní a čistící šachta z polypropylenu PP pro hladké trouby DN 600 Příplatek k cenám 2331 - 2334 za uříznutí šachtové roury | kus | 3 | 557.43 | 1672.29 | CS ÚRS 2018 02 |  |  | základní |  | 0 | 0 | 0 | 0 | 0 | 4 | K | 2 |  |  |  | ROZPOCET | 1672.29 | 0 | 0 | 0 | 0 | 1 | 1672.29 | 4 | 1810326540
44 | K | 894812358 | Revizní a čistící šachta z polypropylenu PP pro hladké trouby DN 600 poklop (mříž) litinový pro zatížení od 1,5 t do 12,5 t s betonovým prstencem a adaptérem | kus | 2 | 9733.88 | 19467.76 | CS ÚRS 2018 02 |  |  | základní |  | 0 | 0 | 0 | 0 | 0 | 4 | K | 2 |  |  |  | ROZPOCET | 19467.76 | 0 | 0 | 0 | 0 | 1 | 19467.76 | 4 | 645041961
45 | K | 894812378 | Revizní a čistící šachta z polypropylenu PP pro hladké trouby DN 600 poklop (mříž) litinový pro zatížení od 25 t do 40 t s betonovým prstencem a adaptérem | kus | 1 | 6770.06 | 6770.06 | CS ÚRS 2018 02 |  |  | základní |  | 0 | 0 | 0 | 0 | 0 | 4 | K | 2 |  |  |  | ROZPOCET | 6770.06 | 0 | 0 | 0 | 0 | 1 | 6770.06 | 4 | -548588828
46 | K | 899721112 | Fólie výstražná z PVC, šířka 30 cm | m | 147 | 4.24 | 623.28 | CS ÚRS 2018 02 |  |  | základní |  | 0 | 0 | 0 | 0 | 0 | 4 | K | 2 |  |  |  | ROZPOCET | 623.28 | 0 | 0 | 0 | 0 | 1 | 623.28 | 4 | -1795567453
| D | 998 | Přesun hmot |  |  |  | 4472.02 | [5 empty] | 0 |  | 0 |  | 0 | 1 | D | 1 |  |  |  | ROZPOCET | [6 empty] | 4472.02
47 | K | 998276101 | Přesun hmot pro trubní vedení hloubené z trub z plastických hmot nebo sklolaminátových pro vodovody nebo kanalizace v otevřeném výkopu dopravní vzdálenost do 15 m | t | 4.613 | 484.72 | 2236.01 | CS ÚRS 2018 02 |  |  | základní |  | 0 | 0 | 0 | 0 | 0 | 4 | K | 2 |  |  |  | ROZPOCET | 2236.01 | 0 | 0 | 0 | 0 | 1 | 2236.01 | 4 | 278677715
48 | K | 998276125 | Přesun hmot pro trubní vedení hloubené z trub z plastických hmot nebo sklolaminátových Příplatek k cenám za zvětšený přesun přes vymezenou největší dopravní vzdálenost přes 500 do 1000 m | t | 4.613 | 484.72 | 2236.01 | CS ÚRS 2018 02 |  |  | základní |  | 0 | 0 | 0 | 0 | 0 | 4 | K | 2 |  |  |  | ROZPOCET | 2236.01 | 0 | 0 | 0 | 0 | 1 | 2236.01 | 4 | 1799797868

## b - dešťová kanalizace
[9 empty] | >> skryté sloupce << | [9 empty] | {3e67ac48-fa0c-41ee-84e5-7fa1eeb93501}
2
| KRYCÍ LIST SOUPISU PRACÍ | [8 empty] | v --- níže se nacházejí doplnkové a pomocné údaje k sestavám --- v | [8 empty] | False
Stavba:
Novostavba MŠ Hrabová,ul. Bažanova
Objekt:
4 - SO 04 Přípojka kanalizace vč.ret.jímky
Soupis:
b - dešťová kanalizace
| KSO: |  |  |  |  | CC-CZ:
| Místo: |  |  |  |  | Datum: | 29. 3. 2019
| Zadavatel: |  |  |  |  | IČ: | 00845451
|  | Statutární město Ostrava,MO Hrabová,Bažanova 4 |  |  |  | DIČ:
| Uchazeč: |  |  |  |  | IČ: | 42864771
|  | Morys s.r.o. |  |  |  | DIČ: | CZ42864771
| Projektant: |  |  |  |  | IČ: | 62305433
|  | DUPLEX sro,28.října 875/275,70900 Ostrava-Mar.Ho |  |  |  | DIČ:
| Zpracovatel: |  |  |  |  | IČ:
DIČ:
Poznámka:
| Cena bez DPH | [5 empty] | 1897900.21
|  |  | Základ daně |  |  | Sazba daně | Výše daně
| DPH | základní | 1897900.21 |  |  | 21% | 398559.04
|  | snížená | 0 |  |  | 15% | 0
|  | zákl. přenesená | 0 |  |  | 21% | 0
|  | sníž. přenesená | 0 |  |  | 15% | 0
|  | nulová | 0 |  |  | 0% | 0
| Cena s DPH |  |  | v | CZK |  | 2296459.25
| Projektant |  |  | Zpracovatel
| Datum a podpis: |  | Razítko | Datum a podpis: |  |  | Razítko
| Objednavatel |  |  | Uchazeč
| Datum a podpis: |  | Razítko | Datum a podpis: |  |  | Razítko
REKAPITULACE ČLENĚNÍ SOUPISU PRACÍ
Stavba:
Novostavba MŠ Hrabová,ul. Bažanova
Objekt:
4 - SO 04 Přípojka kanalizace vč.ret.jímky
Soupis:
b - dešťová kanalizace
Místo: | [5 empty] | Datum: | 29. 3. 2019
Zadavatel: |  |  | Statutární město Ostrava,MO Hrabová,Bažanova 4 |  |  | Projektant: | DUPLEX sro,28.října 875/275,70900 Ostrava-Mar.Ho
Uchazeč: |  |  | Morys s.r.o. |  |  | Zpracovatel:
Kód dílu - Popis | [6 empty] | Cena celkem [CZK]
Náklady ze soupisu prací | [6 empty] | 1897900.21 | [12 empty] | -1
| HSV - Práce a dodávky HSV | [5 empty] | 1897900.21
| 1 - Zemní práce | [5 empty] | 863603.7
| 3 - Svislé a kompletní konstrukce | [5 empty] | 367802.29
| 4 - Vodorovné konstrukce | [5 empty] | 45851.43
| 8 - Trubní vedení | [5 empty] | 611820.89
| 998 - Přesun hmot | [5 empty] | 8821.9
SOUPIS PRACÍ
Stavba:
Novostavba MŠ Hrabová,ul. Bažanova
Objekt:
4 - SO 04 Přípojka kanalizace vč.ret.jímky
Soupis:
b - dešťová kanalizace
Místo: | [5 empty] | Datum: | 29. 3. 2019
Zadavatel: |  |  | Statutární město Ostrava,MO Hrabová,Bažanova 4 |  |  | Projektant: | DUPLEX sro,28.října 875/275,70900 Ostrava-Mar.Ho
Uchazeč: |  |  | Morys s.r.o. |  |  | Zpracovatel:
PČ | Typ | Kód | Popis | MJ | Množství | J.cena [CZK] | Cena celkem [CZK] | Cenová soustava |  |  | DPH | J. Nh [h] | Nh celkem [h] | J. hmotnost [t] | Hmotnost celkem [t] | J. suť [t] | Suť Celkem [t]
Náklady soupisu celkem | [6 empty] | 1897900.21 | [5 empty] | 0 |  | 0 |  | 0 |  | D | -1 | [10 empty] | 1897900.21
| D | HSV | Práce a dodávky HSV |  |  |  | 1897900.21 | [5 empty] | 0 |  | 0 |  | 0 | 1 | D | 0 |  |  |  | ROZPOCET | [6 empty] | 1897900.21
| D | 1 | Zemní práce |  |  |  | 863603.7 | [5 empty] | 0 |  | 0 |  | 0 | 1 | D | 1 |  |  |  | ROZPOCET | [6 empty] | 863603.7
1 | K | 131251011 | Hloubení zapažených jam a zářezů při překopech inženýrských sítí strojně objemu do 15 m3 s urovnáním dna do předepsaného profilu a spádu v hornině tř. 3 | m3 | 59.375 | 334.46 | 19858.56 | CS ÚRS 2018 02 |  |  | základní |  | 0 | 0 | 0 | 0 | 0 | 4 | K | 2 |  |  |  | ROZPOCET | 19858.56 | 0 | 0 | 0 | 0 | 1 | 19858.56 | 4 | 107956557
| VV |  | 5,5*3,5*2,5 |  | 48.125 | [13 empty] | VV | 2 | 2 | True | 0 | ROZPOCET
| VV |  | 3*3*1,25 |  | 11.25 | [13 empty] | VV | 2 | 2 | True | 0 | ROZPOCET
| VV |  | Součet |  | 59.375 | [13 empty] | VV | 2 | 4 | True | 1 | ROZPOCET
2 | K | 132201201 | Hloubení rýh šířky do 200 cm v hor.3 do 100 m3 | m3 | 582.953 | 334.46 | 194974.46 | CS ÚRS 2018 02 |  |  | základní |  | 0 | 0 | 0 | 0 | 0 | 4 | K | 2 |  |  |  | ROZPOCET | 194974.46 | 0 | 0 | 0 | 0 | 1 | 194974.46 | 4 | -668321129
| VV |  | 127*0,9*2,04 |  | 233.172 | [13 empty] | VV | 2 | 2 | True | 0 | ROZPOCET
| VV |  | 93*0,9*3,53 |  | 295.461 | [13 empty] | VV | 2 | 2 | True | 0 | ROZPOCET
| VV |  | 15*0,9*2 |  | 27 | [13 empty] | VV | 2 | 2 | True | 0 | ROZPOCET
| VV |  | 3,71+3,62+3,35+3,35+2,75+2,44+2,04+1,86+2,1+2,1 |  | 27.32 | [13 empty] | VV | 2 | 2 | True | 0 | ROZPOCET
| VV |  | Součet |  | 582.953 | [13 empty] | VV | 2 | 4 | True | 1 | ROZPOCET
3 | K | 132201209 | Příplatek za lepivost - hloubení rýh 200cm v hor.3 | m3 | 582.95 | 27.87 | 16246.82 | CS ÚRS 2018 02 |  |  | základní |  | 0 | 0 | 0 | 0 | 0 | 4 | K | 2 |  |  |  | ROZPOCET | 16246.82 | 0 | 0 | 0 | 0 | 1 | 16246.82 | 4 | -137913307
4 | K | 151102101 | Zřízení pažení a rozepření stěn rýh při překopech inženýrských sítí plochy do 20 m2 pro jakoukoliv mezerovitost příložné, hloubky do 2 m | m2 | 828.64 | 111.49 | 92385.07 | CS ÚRS 2018 02 |  |  | základní |  | 0 | 0 | 0 | 0 | 0 | 4 | K | 2 |  |  |  | ROZPOCET | 92385.07 | 0 | 0 | 0 | 0 | 1 | 92385.07 | 4 | -1529550808
| VV |  | 4,4*1,3*2 |  | 11.44 | [13 empty] | VV | 2 | 2 | True | 0 | ROZPOCET
| VV |  | 5,5*1,5*2 |  | 16.5 | [13 empty] | VV | 2 | 2 | True | 0 | ROZPOCET
| VV |  | 3,5*1,5*2 |  | 10.5 | [13 empty] | VV | 2 | 2 | True | 0 | ROZPOCET
| VV |  | 2,2*93*2 |  | 409.2 | [13 empty] | VV | 2 | 2 | True | 0 | ROZPOCET
| VV |  | 1,5*127*2 |  | 381 | [13 empty] | VV | 2 | 2 | True | 0 | ROZPOCET
| VV |  | Součet |  | 828.64 | [13 empty] | VV | 2 | 4 | True | 1 | ROZPOCET
5 | K | 151102111 | Odstranění pažení a rozepření stěn rýh při překopech inženýrských sítí plochy do 20 m2 s uložením materiálu na vzdálenost do 3 m od kraje výkopu příložné, hloubky do 2 m | m2 | 828.64 | 83.61 | 69282.59 | CS ÚRS 2018 02 |  |  | základní |  | 0 | 0 | 0 | 0 | 0 | 4 | K | 2 |  |  |  | ROZPOCET | 69282.59 | 0 | 0 | 0 | 0 | 1 | 69282.59 | 4 | 1571790787
6 | K | 161101101 | Svislé přemístění výkopku z hor.1-4 do 2,5 m | m3 | 642.325 | 55.74 | 35803.2 | CS ÚRS 2018 02 |  |  | základní |  | 0 | 0 | 0 | 0 | 0 | 4 | K | 2 |  |  |  | ROZPOCET | 35803.2 | 0 | 0 | 0 | 0 | 1 | 35803.2 | 4 | 1928060388
| VV |  | 582,95+59,375 |  | 642.325 | [13 empty] | VV | 2 | 2 | True | 0 | ROZPOCET
| VV |  | Součet |  | 642.325 | [13 empty] | VV | 2 | 4 | True | 1 | ROZPOCET
7 | K | 162201101 | Vodorovné přemístění výkopku z hor.1-4 do 20 m | m3 | 177.724 | 55.74 | 9906.34 | CS ÚRS 2018 02 |  |  | základní |  | 0 | 0 | 0 | 0 | 0 | 4 | K | 2 |  |  |  | ROZPOCET | 9906.34 | 0 | 0 | 0 | 0 | 1 | 9906.34 | 4 | 2073336617
| VV |  | 93*0,9*0,70 |  | 58.59 | [13 empty] | VV | 2 | 2 | True | 0 | ROZPOCET
| VV |  | 127*0,9*0,65 |  | 74.295 | [13 empty] | VV | 2 | 2 | True | 0 | ROZPOCET
| VV |  | 15*0,9*0,60 |  | 8.1 | [13 empty] | VV | 2 | 2 | True | 0 | ROZPOCET
| VV |  | 1+0,98+0,91+0,91+0,74+0,646+0,238+0,215+0,55+0,55 |  | 6.739 | [13 empty] | VV | 2 | 2 | True | 0 | ROZPOCET
| VV |  | 4+26 |  | 30 | [13 empty] | VV | 2 | 2 | True | 0 | ROZPOCET
| VV |  | Součet |  | 177.724 | [13 empty] | VV | 2 | 4 | True | 1 | ROZPOCET
8 | K | 162701105 | Vodorovné přemístění výkopku z hor.1-4 do 10000 m | m3 | 177.724 | 222.97 | 39627.12 | CS ÚRS 2018 02 |  |  | základní |  | 0 | 0 | 0 | 0 | 0 | 4 | K | 2 |  |  |  | ROZPOCET | 39627.12 | 0 | 0 | 0 | 0 | 1 | 39627.12 | 4 | 1122643647
9 | K | 162701109 | Příplatek k vod. přemístění hor.1-4 za další 1 km | m3 | 1777.23 | 11.15 | 19816.11 | CS ÚRS 2018 02 |  |  | základní |  | 0 | 0 | 0 | 0 | 0 | 4 | K | 2 |  |  |  | ROZPOCET | 19816.11 | 0 | 0 | 0 | 0 | 1 | 19816.11 | 4 | -458512489
| VV |  | 177,723*10 "Přepočtené koeficientem množství |  | 1777.23 | [13 empty] | VV | 2 | 2 | True | 0 | ROZPOCET
| VV |  | Součet |  | 1777.23 | [13 empty] | VV | 2 | 4 | True | 1 | ROZPOCET
10 | K | 167101101 | Nakládání výkopku z hor.1-4 v množství do 100 m3 | m3 | 177.724 | 55.74 | 9906.34 | CS ÚRS 2018 02 |  |  | základní |  | 0 | 0 | 0 | 0 | 0 | 4 | K | 2 |  |  |  | ROZPOCET | 9906.34 | 0 | 0 | 0 | 0 | 1 | 9906.34 | 4 | 828933159
11 | K | 171201101 | Uložení sypaniny do násypů nezhutněných | m3 | 177.724 | 13.94 | 2477.47 | CS ÚRS 2018 02 |  |  | základní |  | 0 | 0 | 0 | 0 | 0 | 4 | K | 2 |  |  |  | ROZPOCET | 2477.47 | 0 | 0 | 0 | 0 | 1 | 2477.47 | 4 | -1689347488
12 | K | 171201211 | Skládkovné zemina | t | 319.903 | 139.36 | 44581.68 | CS ÚRS 2018 02 |  |  | základní |  | 0 | 0 | 0 | 0 | 0 | 4 | K | 2 |  |  |  | ROZPOCET | 44581.68 | 0 | 0 | 0 | 0 | 1 | 44581.68 | 4 | -127571481
| VV |  | 177,724 |  | 177.724 | [13 empty] | VV | 2 | 2 | True | 0 | ROZPOCET
| VV |  | Součet |  | 177.724 | [13 empty] | VV | 2 | 4 | True | 0 | ROZPOCET
| VV |  | 177,724*1,8 "Přepočtené koeficientem množství |  | 319.903 | [13 empty] | VV | 2 | 2 | True | 0 | ROZPOCET
| VV |  | Součet |  | 319.903 | [13 empty] | VV | 2 | 4 | True | 1 | ROZPOCET
13 | K | 174101101 | Zásyp jam, rýh, šachet se zhutněním | m3 | 435.23 | 195.1 | 84913.37 | CS ÚRS 2018 02 |  |  | základní |  | 0 | 0 | 0 | 0 | 0 | 4 | K | 2 |  |  |  | ROZPOCET | 84913.37 | 0 | 0 | 0 | 0 | 1 | 84913.37 | 4 | -280997694
14 | K | 175101101 | Obsyp potrubí bez prohození sypaniny s dodáním štěrkopísku frakce 0 - 22 mm | m3 | 109.26 | 975.5 | 106583.13 | CS ÚRS 2018 02 |  |  | základní |  | 0 | 0 | 0 | 0 | 0 | 4 | K | 2 |  |  |  | ROZPOCET | 106583.13 | 0 | 0 | 0 | 0 | 1 | 106583.13 | 4 | -776409071
| VV |  | 93*0,9*0,55 |  | 46.035 | [13 empty] | VV | 2 | 2 | True | 0 | ROZPOCET
| VV |  | 127*0,9*0,5 |  | 57.15 | [13 empty] | VV | 2 | 2 | True | 0 | ROZPOCET
| VV |  | 15*0,9*0,45 |  | 6.075 | [13 empty] | VV | 2 | 2 | True | 0 | ROZPOCET
| VV |  | Součet |  | 109.26 | [13 empty] | VV | 2 | 4 | True | 1 | ROZPOCET
15 | K | 175101109 | Příplatek za prohození sypaniny pro obsyp potrubí | m3 | 109.26 | 97.55 | 10658.31 | CS ÚRS 2018 02 |  |  | základní |  | 0 | 0 | 0 | 0 | 0 | 4 | K | 2 |  |  |  | ROZPOCET | 10658.31 | 0 | 0 | 0 | 0 | 1 | 10658.31 | 4 | -1218083028
16 | M | 58331200 | štěrkopísek netříděný zásypový materiál | t | 218.52 | 487.75 | 106583.13 | CS ÚRS 2018 02 |  |  | základní |  | 0 | 0 | 0 | 0 | 0 | 8 | M | 2 |  |  |  | ROZPOCET | 106583.13 | 0 | 0 | 0 | 0 | 1 | 106583.13 | 4 | -1549742341
| VV |  | 109,26*2 "Přepočtené koeficientem množství |  | 218.52 | [13 empty] | VV | 2 | 2 | True | 0 | ROZPOCET
| VV |  | Součet |  | 218.52 | [13 empty] | VV | 2 | 4 | True | 1 | ROZPOCET
| D | 3 | Svislé a kompletní konstrukce |  |  |  | 367802.29 | [5 empty] | 0 |  | 0 |  | 0 | 1 | D | 1 |  |  |  | ROZPOCET | [6 empty] | 367802.29
17 | K | 382413114 | Osazení plastové jímky z polypropylenu PP na obetonování objemu 4000 l | kus | 1 | 20903.49 | 20903.49 | CS ÚRS 2018 02 |  |  | základní |  | 0 | 0 | 0 | 0 | 0 | 4 | K | 2 |  |  |  | ROZPOCET | 20903.49 | 0 | 0 | 0 | 0 | 1 | 20903.49 | 4 | -1186697373
18 | M | 56230013 | jímka plastová samonosná 2x2x1m objem 4m3 | kus | 1 | 62571.23 | 62571.23 | CS ÚRS 2018 02 |  |  | základní |  | 0 | 0 | 0 | 0 | 0 | 8 | M | 2 |  |  |  | ROZPOCET | 62571.23 | 0 | 0 | 0 | 0 | 1 | 62571.23 | 4 | 1534966668
19 | K | 382413119 | Osazení plastové jímky z polypropylenu PP na obetonování objemu 15000 l | kus | 1 | 62710.47 | 62710.47 | CS ÚRS 2018 02 |  |  | základní |  | 0 | 0 | 0 | 0 | 0 | 4 | K | 2 |  |  |  | ROZPOCET | 62710.47 | 0 | 0 | 0 | 0 | 1 | 62710.47 | 4 | -204350081
20 | M | 562300291 | jímka plastová samonosná - retenční nádrž 4,4x2,5x2,35m objem 25m3 | kus | 1 | 188171.51 | 188171.51 | CS ÚRS 2018 02 |  |  | základní |  | 0 | 0 | 0 | 0 | 0 | 8 | M | 2 |  |  |  | ROZPOCET | 188171.51 | 0 | 0 | 0 | 0 | 1 | 188171.51 | 4 | -530297231
21 | M | 56230102 | vlez do plastové nádrže k obetonování hranatý 600 x 600 mm | kus | 3 | 11148.53 | 33445.59 | CS ÚRS 2018 02 |  |  | základní |  | 0 | 0 | 0 | 0 | 0 | 8 | M | 2 |  |  |  | ROZPOCET | 33445.59 | 0 | 0 | 0 | 0 | 1 | 33445.59 | 4 | 1760019950
| D | 4 | Vodorovné konstrukce |  |  |  | 45851.43 | [5 empty] | 0 |  | 0 |  | 0 | 1 | D | 1 |  |  |  | ROZPOCET | [6 empty] | 45851.43
22 | K | 451573111 | Lože pod potrubí ze štěrkopísku do 63 mm | m3 | 31.725 | 836.14 | 26526.54 | CS ÚRS 2018 02 |  |  | základní |  | 0 | 0 | 0 | 0 | 0 | 4 | K | 2 |  |  |  | ROZPOCET | 26526.54 | 0 | 0 | 0 | 0 | 1 | 26526.54 | 4 | 1284511602
| VV |  | 235*0,9*0,15 |  | 31.725 | [13 empty] | VV | 2 | 2 | True | 0 | ROZPOCET
| VV |  | Součet |  | 31.725 | [13 empty] | VV | 2 | 4 | True | 1 | ROZPOCET
23 | K | 451576111 | Podkladní vrstva ze štěrkopísku do 20 cm | m2 | 21.76 | 167.23 | 3638.92 | CS ÚRS 2018 02 |  |  | základní |  | 0 | 0 | 0 | 0 | 0 | 4 | K | 2 |  |  |  | ROZPOCET | 3638.92 | 0 | 0 | 0 | 0 | 1 | 3638.92 | 4 | -1550302244
| VV |  | 0,3*10 |  | 3 | [13 empty] | VV | 2 | 2 | True | 0 | ROZPOCET
| VV |  | 2,2*2,2 |  | 4.84 | [13 empty] | VV | 2 | 2 | True | 0 | ROZPOCET
| VV |  | 4,8*2,9 |  | 13.92 | [13 empty] | VV | 2 | 2 | True | 0 | ROZPOCET
| VV |  | Součet |  | 21.76 | [13 empty] | VV | 2 | 4 | True | 1 | ROZPOCET
24 | K | 452321141 | Podkladní a zajišťovací konstrukce z betonu železového v otevřeném výkopu desky pod potrubí, stoky a drobné objekty z betonu tř. C 16/20 | m3 | 2.814 | 5574.26 | 15685.97 | CS ÚRS 2018 02 |  |  | základní |  | 0 | 0 | 0 | 0 | 0 | 4 | K | 2 |  |  |  | ROZPOCET | 15685.97 | 0 | 0 | 0 | 0 | 1 | 15685.97 | 4 | 581072813
| VV |  | 4,8*2,9*0,15 |  | 2.088 | [13 empty] | VV | 2 | 2 | True | 0 | ROZPOCET
| VV |  | 2,2*2,2*0,15 |  | 0.726 | [13 empty] | VV | 2 | 2 | True | 0 | ROZPOCET
| VV |  | Součet |  | 2.814 | [13 empty] | VV | 2 | 4 | True | 1 | ROZPOCET
| D | 8 | Trubní vedení |  |  |  | 611820.89 | [5 empty] | 0 |  | 0 |  | 0 | 1 | D | 1 |  |  |  | ROZPOCET | [6 empty] | 611820.89
25 | K | 871310320 | Montáž kanalizačního potrubí z plastů z polypropylenu PP hladkého plnostěnného SN 12 DN 150 | m | 15 | 250.84 | 3762.6 | CS ÚRS 2018 02 |  |  | základní |  | 0 | 0 | 0 | 0 | 0 | 4 | K | 2 |  |  |  | ROZPOCET | 3762.6 | 0 | 0 | 0 | 0 | 1 | 3762.6 | 4 | 532331096
26 | M | 28617025 | trubka kanalizační PP plnostěnná třívrstvá DN 150x1000 mm SN 12 | m | 15 | 621.77 | 9326.55 | CS ÚRS 2018 02 |  |  | základní |  | 0 | 0 | 0 | 0 | 0 | 8 | M | 2 |  |  |  | ROZPOCET | 9326.55 | 0 | 0 | 0 | 0 | 1 | 9326.55 | 4 | 420054041
27 | K | 871350320 | Montáž kanalizačního potrubí z plastů z polypropylenu PP hladkého plnostěnného SN 12 DN 200 | m | 127 | 250.84 | 31856.68 | CS ÚRS 2018 02 |  |  | základní |  | 0 | 0 | 0 | 0 | 0 | 4 | K | 2 |  |  |  | ROZPOCET | 31856.68 | 0 | 0 | 0 | 0 | 1 | 31856.68 | 4 | -1174813223
28 | M | 28617038 | trubka kanalizační PP plnostěnná třívrstvá DN 200x6000 mm SN 12 | m | 127 | 707.93 | 89907.11 | CS ÚRS 2018 02 |  |  | základní |  | 0 | 0 | 0 | 0 | 0 | 8 | M | 2 |  |  |  | ROZPOCET | 89907.11 | 0 | 0 | 0 | 0 | 1 | 89907.11 | 4 | -1591733331
29 | K | 871360320 | Montáž kanalizačního potrubí z plastů z polypropylenu PP hladkého plnostěnného SN 12 DN 250 | m | 93 | 250.84 | 23328.12 | CS ÚRS 2018 02 |  |  | základní |  | 0 | 0 | 0 | 0 | 0 | 4 | K | 2 |  |  |  | ROZPOCET | 23328.12 | 0 | 0 | 0 | 0 | 1 | 23328.12 | 4 | 1756059547
30 | M | 28617039 | trubka kanalizační PP plnostěnná třívrstvá DN 250x6000 mm SN 12 | m | 93 | 1103.22 | 102599.46 | CS ÚRS 2018 02 |  |  | základní |  | 0 | 0 | 0 | 0 | 0 | 8 | M | 2 |  |  |  | ROZPOCET | 102599.46 | 0 | 0 | 0 | 0 | 1 | 102599.46 | 4 | -1886651326
31 | K | 877310320 | Montáž tvarovek na kanalizačním plastovém potrubí z polypropylenu PP hladkého plnostěnného odboček DN 150 | kus | 2 | 975.5 | 1951 | CS ÚRS 2018 02 |  |  | základní |  | 0 | 0 | 0 | 0 | 0 | 4 | K | 2 |  |  |  | ROZPOCET | 1951 | 0 | 0 | 0 | 0 | 1 | 1951 | 4 | 525298188
32 | M | 286172051 | odbočka kanalizační PP SN 16 45° DN 150/DN125 | kus | 2 | 3731.48 | 7462.96 | CS ÚRS 2018 02 |  |  | základní |  | 0 | 0 | 0 | 0 | 0 | 8 | M | 2 |  |  |  | ROZPOCET | 7462.96 | 0 | 0 | 0 | 0 | 1 | 7462.96 | 4 | 356179850
33 | K | 877350320 | Montáž tvarovek na kanalizačním plastovém potrubí z polypropylenu PP hladkého plnostěnného odboček DN 200 | kus | 3 | 501.68 | 1505.04 | CS ÚRS 2018 02 |  |  | základní |  | 0 | 0 | 0 | 0 | 0 | 4 | K | 2 |  |  |  | ROZPOCET | 1505.04 | 0 | 0 | 0 | 0 | 1 | 1505.04 | 4 | -1055949687
34 | M | 28617207 | odbočka kanalizační PP SN 16 45° DN 200/DN150 | kus | 3 | 870.8 | 2612.4 | CS ÚRS 2018 02 |  |  | základní |  | 0 | 0 | 0 | 0 | 0 | 8 | M | 2 |  |  |  | ROZPOCET | 2612.4 | 0 | 0 | 0 | 0 | 1 | 2612.4 | 4 | 948666058
35 | K | 877360320 | Montáž tvarovek na kanalizačním plastovém potrubí z polypropylenu PP hladkého plnostěnného odboček DN 250 | kus | 3 | 975.5 | 2926.5 | CS ÚRS 2018 02 |  |  | základní |  | 0 | 0 | 0 | 0 | 0 | 4 | K | 2 |  |  |  | ROZPOCET | 2926.5 | 0 | 0 | 0 | 0 | 1 | 2926.5 | 4 | 1050241504
36 | M | 28617211 | odbočka kanalizační PP SN 16 45° DN 250/DN200 | kus | 1 | 3432.66 | 3432.66 | CS ÚRS 2018 02 |  |  | základní |  | 0 | 0 | 0 | 0 | 0 | 8 | M | 2 |  |  |  | ROZPOCET | 3432.66 | 0 | 0 | 0 | 0 | 1 | 3432.66 | 4 | 1976218781
37 | M | 28617210 | odbočka kanalizační PP SN 16 45° DN 250/DN150 | kus | 2 | 1554.37 | 3108.74 | CS ÚRS 2018 02 |  |  | základní |  | 0 | 0 | 0 | 0 | 0 | 8 | M | 2 |  |  |  | ROZPOCET | 3108.74 | 0 | 0 | 0 | 0 | 1 | 3108.74 | 4 | -401800442
38 | K | 892351111 | Tlakové zkoušky vodou na potrubí DN 150 nebo 200 | m | 142 | 55.74 | 7915.08 | CS ÚRS 2018 02 |  |  | základní |  | 0 | 0 | 0 | 0 | 0 | 4 | K | 2 |  |  |  | ROZPOCET | 7915.08 | 0 | 0 | 0 | 0 | 1 | 7915.08 | 4 | 1283449952
39 | K | 892372111 | Tlakové zkoušky vodou zabezpečení konců potrubí při tlakových zkouškách DN do 300 | kus | 6 | 222.97 | 1337.82 | CS ÚRS 2018 02 |  |  | základní |  | 0 | 0 | 0 | 0 | 0 | 4 | K | 2 |  |  |  | ROZPOCET | 1337.82 | 0 | 0 | 0 | 0 | 1 | 1337.82 | 4 | 553907863
40 | K | 892381111 | Tlakové zkoušky vodou na potrubí DN 250, 300 nebo 350 | m | 93 | 55.74 | 5183.82 | CS ÚRS 2018 02 |  |  | základní |  | 0 | 0 | 0 | 0 | 0 | 4 | K | 2 |  |  |  | ROZPOCET | 5183.82 | 0 | 0 | 0 | 0 | 1 | 5183.82 | 4 | 543419539
41 | K | 894812008 | Revizní a čistící šachta z polypropylenu PP pro hladké trouby DN 400 šachtové dno (DN šachty / DN trubního vedení) DN 400/200 pravý a levý přítok | kus | 2 | 1576.18 | 3152.36 | CS ÚRS 2018 02 |  |  | základní |  | 0 | 0 | 0 | 0 | 0 | 4 | K | 2 |  |  |  | ROZPOCET | 3152.36 | 0 | 0 | 0 | 0 | 1 | 3152.36 | 4 | -1521474882
42 | K | 894812033 | Revizní a čistící šachta z polypropylenu PP pro hladké trouby DN 400 roura šachtová korugovaná bez hrdla, světlé hloubky 2000 mm | kus | 2 | 1472.33 | 2944.66 | CS ÚRS 2018 02 |  |  | základní |  | 0 | 0 | 0 | 0 | 0 | 4 | K | 2 |  |  |  | ROZPOCET | 2944.66 | 0 | 0 | 0 | 0 | 1 | 2944.66 | 4 | 418864435
43 | K | 894812041 | Revizní a čistící šachta z polypropylenu PP pro hladké trouby DN 400 roura šachtová korugovaná Příplatek k cenám 2031 - 2035 za uříznutí šachtové roury | kus | 2 | 557.43 | 1114.86 | CS ÚRS 2018 02 |  |  | základní |  | 0 | 0 | 0 | 0 | 0 | 4 | K | 2 |  |  |  | ROZPOCET | 1114.86 | 0 | 0 | 0 | 0 | 1 | 1114.86 | 4 | -1882718075
44 | K | 894812062 | Revizní a čistící šachta z polypropylenu PP pro hladké trouby DN 400 poklop litinový (pro zatížení) s betonovým rámem (12,5 t) | kus | 2 | 1845.32 | 3690.64 | CS ÚRS 2018 02 |  |  | základní |  | 0 | 0 | 0 | 0 | 0 | 4 | K | 2 |  |  |  | ROZPOCET | 3690.64 | 0 | 0 | 0 | 0 | 1 | 3690.64 | 4 | -1851610530
45 | K | 894812321 | Revizní a čistící šachta z polypropylenu PP pro hladké trouby DN 600 šachtové dno (DN šachty / DN trubního vedení) DN 600/250 průtočné | kus | 1 | 8015.55 | 8015.55 | CS ÚRS 2018 02 |  |  | základní |  | 0 | 0 | 0 | 0 | 0 | 4 | K | 2 |  |  |  | ROZPOCET | 8015.55 | 0 | 0 | 0 | 0 | 1 | 8015.55 | 4 | 1796441340
46 | K | 894812322 | Revizní a čistící šachta z polypropylenu PP pro hladké trouby DN 600 šachtové dno (DN šachty / DN trubního vedení) DN 600/250 průtočné 30°,60°,90° | kus | 2 | 8070.81 | 16141.62 | CS ÚRS 2018 02 |  |  | základní |  | 0 | 0 | 0 | 0 | 0 | 4 | K | 2 |  |  |  | ROZPOCET | 16141.62 | 0 | 0 | 0 | 0 | 1 | 16141.62 | 4 | 461752711
47 | K | 894812324 | Revizní a čistící šachta z polypropylenu PP pro hladké trouby DN 600 šachtové dno (DN šachty / DN trubního vedení) DN 600/250 sběrné tvaru X | kus | 5 | 10298.57 | 51492.85 | CS ÚRS 2018 02 |  |  | základní |  | 0 | 0 | 0 | 0 | 0 | 4 | K | 2 |  |  |  | ROZPOCET | 51492.85 | 0 | 0 | 0 | 0 | 1 | 51492.85 | 4 | 1367108745
48 | K | 894812332 | Revizní a čistící šachta z polypropylenu PP pro hladké trouby DN 600 roura šachtová korugovaná, světlé hloubky 2 000 mm | kus | 2 | 4759.21 | 9518.42 | CS ÚRS 2018 02 |  |  | základní |  | 0 | 0 | 0 | 0 | 0 | 4 | K | 2 |  |  |  | ROZPOCET | 9518.42 | 0 | 0 | 0 | 0 | 1 | 9518.42 | 4 | 244555061
49 | K | 894812333 | Revizní a čistící šachta z polypropylenu PP pro hladké trouby DN 600 roura šachtová korugovaná, světlé hloubky 3 000 mm | kus | 2 | 6569.03 | 13138.06 | CS ÚRS 2018 02 |  |  | základní |  | 0 | 0 | 0 | 0 | 0 | 4 | K | 2 |  |  |  | ROZPOCET | 13138.06 | 0 | 0 | 0 | 0 | 1 | 13138.06 | 4 | -1393148279
50 | K | 894812334 | Revizní a čistící šachta z polypropylenu PP pro hladké trouby DN 600 roura šachtová korugovaná, světlé hloubky 4 000 mm | kus | 4 | 12199.52 | 48798.08 | CS ÚRS 2018 02 |  |  | základní |  | 0 | 0 | 0 | 0 | 0 | 4 | K | 2 |  |  |  | ROZPOCET | 48798.08 | 0 | 0 | 0 | 0 | 1 | 48798.08 | 4 | -1062623034
51 | K | 894812339 | Revizní a čistící šachta z polypropylenu PP pro hladké trouby DN 600 Příplatek k cenám 2331 - 2334 za uříznutí šachtové roury | kus | 8 | 557.43 | 4459.44 | CS ÚRS 2018 02 |  |  | základní |  | 0 | 0 | 0 | 0 | 0 | 4 | K | 2 |  |  |  | ROZPOCET | 4459.44 | 0 | 0 | 0 | 0 | 1 | 4459.44 | 4 | -49490596
52 | K | 894812358 | Revizní a čistící šachta z polypropylenu PP pro hladké trouby DN 600 poklop (mříž) litinový pro zatížení od 1,5 t do 12,5 t s betonovým prstencem a adaptérem | kus | 2 | 9733.88 | 19467.76 | CS ÚRS 2018 02 |  |  | základní |  | 0 | 0 | 0 | 0 | 0 | 4 | K | 2 |  |  |  | ROZPOCET | 19467.76 | 0 | 0 | 0 | 0 | 1 | 19467.76 | 4 | 770207268
53 | K | 894812363 | Revizní a čistící šachta z polypropylenu PP pro hladké trouby DN 600 poklop (mříž) litinový pro zatížení od 12,5 t do 25 t s betonovým prstencem a adaptérem | kus | 6 | 9733.88 | 58403.28 | CS ÚRS 2018 02 |  |  | základní |  | 0 | 0 | 0 | 0 | 0 | 4 | K | 2 |  |  |  | ROZPOCET | 58403.28 | 0 | 0 | 0 | 0 | 1 | 58403.28 | 4 | -1419995882
54 | K | 894812378 | Revizní a čistící šachta z polypropylenu PP pro hladké trouby DN 600 poklop (mříž) litinový pro zatížení od 25 t do 40 t s betonovým prstencem a adaptérem | kus | 2 | 6770.06 | 13540.12 | CS ÚRS 2018 02 |  |  | základní |  | 0 | 0 | 0 | 0 | 0 | 4 | K | 2 |  |  |  | ROZPOCET | 13540.12 | 0 | 0 | 0 | 0 | 1 | 13540.12 | 4 | -1723551441
55 | K | 899104112 | Osazení poklopů litinových a ocelových včetně rámů pro třídu zatížení D400, E600 | kus | 3 | 1672.28 | 5016.84 | CS ÚRS 2018 02 |  |  | základní |  | 0 | 0 | 0 | 0 | 0 | 4 | K | 2 |  |  |  | ROZPOCET | 5016.84 | 0 | 0 | 0 | 0 | 1 | 5016.84 | 4 | -560500538
56 | M | 55241021 | poklop šachtový třída D 400, čtvercový rám 850, vstup 600 mm, s ventilací | kus | 3 | 5529.67 | 16589.01 | CS ÚRS 2018 02 |  |  | základní |  | 0 | 0 | 0 | 0 | 0 | 8 | M | 2 |  |  |  | ROZPOCET | 16589.01 | 0 | 0 | 0 | 0 | 1 | 16589.01 | 4 | -497666668
57 | K | 899721112 | Fólie výstražná z PVC, šířka 30 cm | m | 235 | 4.24 | 996.4 | CS ÚRS 2018 02 |  |  | základní |  | 0 | 0 | 0 | 0 | 0 | 4 | K | 2 |  |  |  | ROZPOCET | 996.4 | 0 | 0 | 0 | 0 | 1 | 996.4 | 4 | -1017158683
58 | K | 900 RT4 | HZS-Geodetické zaměření Práce v tarifní třídě 7 | h | 48 | 501.68 | 24080.64 | CS ÚRS 2018 02 |  |  | základní |  | 0 | 0 | 0 | 0 | 0 | 4 | K | 2 |  |  |  | ROZPOCET | 24080.64 | 0 | 0 | 0 | 0 | 1 | 24080.64 | 4 | 717633538
59 | K | 900 RT5 | HZS- Dokumentace skutečného stavu Práce v tarifní třídě 8 | h | 24 | 543.49 | 13043.76 | CS ÚRS 2018 02 |  |  | základní |  | 0 | 0 | 0 | 0 | 0 | 4 | K | 2 |  |  |  | ROZPOCET | 13043.76 | 0 | 0 | 0 | 0 | 1 | 13043.76 | 4 | -370464265
| D | 998 | Přesun hmot |  |  |  | 8821.9 | [5 empty] | 0 |  | 0 |  | 0 | 1 | D | 1 |  |  |  | ROZPOCET | [6 empty] | 8821.9
60 | K | 998276101 | Přesun hmot pro trubní vedení hloubené z trub z plastických hmot nebo sklolaminátových pro vodovody nebo kanalizace v otevřeném výkopu dopravní vzdálenost do 15 m | t | 9.1 | 484.72 | 4410.95 | CS ÚRS 2018 02 |  |  | základní |  | 0 | 0 | 0 | 0 | 0 | 4 | K | 2 |  |  |  | ROZPOCET | 4410.95 | 0 | 0 | 0 | 0 | 1 | 4410.95 | 4 | 77909739
61 | K | 998276125 | Přesun hmot pro trubní vedení hloubené z trub z plastických hmot nebo sklolaminátových Příplatek k cenám za zvětšený přesun přes vymezenou největší dopravní vzdálenost přes 500 do 1000 m | t | 9.1 | 484.72 | 4410.95 | CS ÚRS 2018 02 |  |  | základní |  | 0 | 0 | 0 | 0 | 0 | 4 | K | 2 |  |  |  | ROZPOCET | 4410.95 | 0 | 0 | 0 | 0 | 1 | 4410.95 | 4 | 1732368804

## a - Přípojka plynu NTL vč...
[9 empty] | >> skryté sloupce << | [9 empty] | {b69c3714-95c4-485d-b008-fe5d05299094}
2
| KRYCÍ LIST SOUPISU PRACÍ | [8 empty] | v --- níže se nacházejí doplnkové a pomocné údaje k sestavám --- v | [8 empty] | False
Stavba:
Novostavba MŠ Hrabová,ul. Bažanova
Objekt:
5 - SO 05 Přípojka plynu NTL vč areál.rozvodu
Soupis:
a - Přípojka plynu NTL vč areál.rozvodu
| KSO: |  |  |  |  | CC-CZ:
| Místo: |  |  |  |  | Datum: | 29. 3. 2019
| Zadavatel: |  |  |  |  | IČ: | 00845451
|  | Statutární město Ostrava,MO Hrabová,Bažanova 4 |  |  |  | DIČ:
| Uchazeč: |  |  |  |  | IČ: | 42864771
|  | Morys s.r.o. |  |  |  | DIČ: | CZ42864771
| Projektant: |  |  |  |  | IČ: | 62305433
|  | DUPLEX sro,28.října 875/275,70900 Ostrava-Mar.Ho |  |  |  | DIČ:
| Zpracovatel: |  |  |  |  | IČ:
DIČ:
Poznámka:
| Cena bez DPH | [5 empty] | 235519.02
|  |  | Základ daně |  |  | Sazba daně | Výše daně
| DPH | základní | 235519.02 |  |  | 21% | 49458.99
|  | snížená | 0 |  |  | 15% | 0
|  | zákl. přenesená | 0 |  |  | 21% | 0
|  | sníž. přenesená | 0 |  |  | 15% | 0
|  | nulová | 0 |  |  | 0% | 0
| Cena s DPH |  |  | v | CZK |  | 284978.01
| Projektant |  |  | Zpracovatel
| Datum a podpis: |  | Razítko | Datum a podpis: |  |  | Razítko
| Objednavatel |  |  | Uchazeč
| Datum a podpis: |  | Razítko | Datum a podpis: |  |  | Razítko
REKAPITULACE ČLENĚNÍ SOUPISU PRACÍ
Stavba:
Novostavba MŠ Hrabová,ul. Bažanova
Objekt:
5 - SO 05 Přípojka plynu NTL vč areál.rozvodu
Soupis:
a - Přípojka plynu NTL vč areál.rozvodu
Místo: | [5 empty] | Datum: | 29. 3. 2019
Zadavatel: |  |  | Statutární město Ostrava,MO Hrabová,Bažanova 4 |  |  | Projektant: | DUPLEX sro,28.října 875/275,70900 Ostrava-Mar.Ho
Uchazeč: |  |  | Morys s.r.o. |  |  | Zpracovatel:
Kód dílu - Popis | [6 empty] | Cena celkem [CZK]
Náklady ze soupisu prací | [6 empty] | 235519.02 | [12 empty] | -1
| HSV - Práce a dodávky HSV | [5 empty] | 130651.23
| 1 - Zemní práce | [5 empty] | 77133.29
| 4 - Vodorovné konstrukce | [5 empty] | 10562.82
| 5 - Komunikace | [5 empty] | 11753.69
| 8 - Trubní vedení | [5 empty] | 31201.43
| PSV - Práce a dodávky PSV | [5 empty] | 15914.46
| 723 - Zdravotechnika - vnitřní plynovod | [5 empty] | 15914.46
| M - Práce a dodávky M | [5 empty] | 72157.89
| 23-M - Montáže potrubí | [5 empty] | 72157.89
| HZS - Hodinové zúčtovací sazby | [5 empty] | 16795.44
SOUPIS PRACÍ
Stavba:
Novostavba MŠ Hrabová,ul. Bažanova
Objekt:
5 - SO 05 Přípojka plynu NTL vč areál.rozvodu
Soupis:
a - Přípojka plynu NTL vč areál.rozvodu
Místo: | [5 empty] | Datum: | 29. 3. 2019
Zadavatel: |  |  | Statutární město Ostrava,MO Hrabová,Bažanova 4 |  |  | Projektant: | DUPLEX sro,28.října 875/275,70900 Ostrava-Mar.Ho
Uchazeč: |  |  | Morys s.r.o. |  |  | Zpracovatel:
PČ | Typ | Kód | Popis | MJ | Množství | J.cena [CZK] | Cena celkem [CZK] | Cenová soustava |  |  | DPH | J. Nh [h] | Nh celkem [h] | J. hmotnost [t] | Hmotnost celkem [t] | J. suť [t] | Suť Celkem [t]
Náklady soupisu celkem | [6 empty] | 235519.02 | [5 empty] | 0 |  | 0 |  | 0 |  | D | -1 | [10 empty] | 235519.02
| D | HSV | Práce a dodávky HSV |  |  |  | 130651.23 | [5 empty] | 0 |  | 0 |  | 0 | 1 | D | 0 |  |  |  | ROZPOCET | [6 empty] | 130651.23
| D | 1 | Zemní práce |  |  |  | 77133.29 | [5 empty] | 0 |  | 0 |  | 0 | 1 | D | 1 |  |  |  | ROZPOCET | [6 empty] | 77133.29
1 | K | 113107534 | Odstranění podkladu pl. 50 m2,kam.drcené tl.34 cm | m2 | 6.85 | 129.78 | 888.99 | CS ÚRS 2018 02 |  |  | základní |  | 0 | 0 | 0 | 0 | 0 | 4 | K | 2 |  |  |  | ROZPOCET | 888.99 | 0 | 0 | 0 | 0 | 1 | 888.99 | 4 | -666728269
| VV |  | 1,5*1,5 |  | 2.25 | [13 empty] | VV | 2 | 2 | True | 0 | ROZPOCET
| VV |  | 4,6*1 |  | 4.6 | [13 empty] | VV | 2 | 2 | True | 0 | ROZPOCET
| VV |  | Součet |  | 6.85 | [13 empty] | VV | 2 | 4 | True | 1 | ROZPOCET
2 | K | 113108306 | Odstranění podkladu pl.do 50 m2, živice tl. 6 cm | m2 | 6.85 | 190.86 | 1307.39 | CS ÚRS 2018 02 |  |  | základní |  | 0 | 0 | 0 | 0 | 0 | 4 | K | 2 |  |  |  | ROZPOCET | 1307.39 | 0 | 0 | 0 | 0 | 1 | 1307.39 | 4 | 851850710
3 | K | 120001101 | Příplatek za ztížení vykopávky v blízkosti vedení | m3 | 3.375 | 25.45 | 85.89 | CS ÚRS 2018 02 |  |  | základní |  | 0 | 0 | 0 | 0 | 0 | 4 | K | 2 |  |  |  | ROZPOCET | 85.89 | 0 | 0 | 0 | 0 | 1 | 85.89 | 4 | 1449335243
| VV |  | 1,5*1,5*1,5 |  | 3.375 | [13 empty] | VV | 2 | 2 | True | 0 | ROZPOCET
| VV |  | Součet |  | 3.375 | [13 empty] | VV | 2 | 4 | True | 1 | ROZPOCET
4 | K | 132201201 | Hloubení rýh šířky do 200 cm v hor.3 do 100 m3 | m3 | 118.8 | 279.92 | 33254.5 | CS ÚRS 2018 02 |  |  | základní |  | 0 | 0 | 0 | 0 | 0 | 4 | K | 2 |  |  |  | ROZPOCET | 33254.5 | 0 | 0 | 0 | 0 | 1 | 33254.5 | 4 | 987643727
| VV |  | Areálový rozvod | [15 empty] | VV | 2 | 1 | True | 0 | ROZPOCET
| VV |  | 110*0,8*1,35 |  | 118.8 | [13 empty] | VV | 2 | 2 | True | 0 | ROZPOCET
| VV |  | Součet |  | 118.8 | [13 empty] | VV | 2 | 4 | True | 1 | ROZPOCET
5 | K | 132201209 | Příplatek za lepivost - hloubení rýh 200cm v hor.3 | m3 | 118.8 | 25.45 | 3023.46 | CS ÚRS 2018 02 |  |  | základní |  | 0 | 0 | 0 | 0 | 0 | 4 | K | 2 |  |  |  | ROZPOCET | 3023.46 | 0 | 0 | 0 | 0 | 1 | 3023.46 | 4 | 126300533
6 | K | 132232202 | Hloubení rýh šířky přes 600 do 2 000 mm při překopech inženýrských sítí ručně objemu do 10 m3 zapažených nebo nezapažených s urovnáním dna do předepsaného profilu a spádu v horninách tř. 3 nesoudržných | m3 | 8.343 | 305.37 | 2547.7 | CS ÚRS 2018 02 |  |  | základní |  | 0 | 0 | 0 | 0 | 0 | 4 | K | 2 |  |  |  | ROZPOCET | 2547.7 | 0 | 0 | 0 | 0 | 1 | 2547.7 | 4 | 809549153
| VV |  | 1,5*1,5*1,5 |  | 3.375 | [13 empty] | VV | 2 | 2 | True | 0 | ROZPOCET
| VV |  | 4,6*0,8*1,35 |  | 4.968 | [13 empty] | VV | 2 | 2 | True | 0 | ROZPOCET
| VV |  | Součet |  | 8.343 | [13 empty] | VV | 2 | 4 | True | 1 | ROZPOCET
7 | K | 132232209 | Hloubení rýh šířky přes 600 do 2 000 mm při překopech inženýrských sítí ručně objemu do 10 m3 zapažených nebo nezapažených s urovnáním dna do předepsaného profilu a spádu v horninách tř. 3 Příplatek k cenám za lepivost horniny tř. 3 | m3 | 8.343 | 25.45 | 212.33 | CS ÚRS 2018 02 |  |  | základní |  | 0 | 0 | 0 | 0 | 0 | 4 | K | 2 |  |  |  | ROZPOCET | 212.33 | 0 | 0 | 0 | 0 | 1 | 212.33 | 4 | -1972326998
8 | K | 161101101 | Svislé přemístění výkopku bez naložení do dopravní nádoby avšak s vyprázdněním dopravní nádoby na hromadu nebo do dopravního prostředku z horniny tř. 1 až 4, při hloubce výkopu přes 1 do 2,5 m | m3 | 127.143 | 50.9 | 6471.58 | CS ÚRS 2018 02 |  |  | základní |  | 0 | 0 | 0 | 0 | 0 | 4 | K | 2 |  |  |  | ROZPOCET | 6471.58 | 0 | 0 | 0 | 0 | 1 | 6471.58 | 4 | -1914727911
| VV |  | 118,8+8,343 |  | 127.143 | [13 empty] | VV | 2 | 2 | True | 0 | ROZPOCET
| VV |  | Součet |  | 127.143 | [13 empty] | VV | 2 | 4 | True | 1 | ROZPOCET
9 | K | 162201101 | Vodorovné přemístění výkopku z hor.1-4 do 20 m | m3 | 46.12 | 76.34 | 3520.8 | CS ÚRS 2018 02 |  |  | základní |  | 0 | 0 | 0 | 0 | 0 | 4 | K | 2 |  |  |  | ROZPOCET | 3520.8 | 0 | 0 | 0 | 0 | 1 | 3520.8 | 4 | -258599093
| VV |  | 5,3*0,8*0,5 |  | 2.12 | [13 empty] | VV | 2 | 2 | True | 0 | ROZPOCET
| VV |  | 110*0,8*0,5 |  | 44 | [13 empty] | VV | 2 | 2 | True | 0 | ROZPOCET
| VV |  | Součet |  | 46.12 | [13 empty] | VV | 2 | 4 | True | 1 | ROZPOCET
10 | K | 162701105 | Vodorovné přemístění výkopku nebo sypaniny po suchu na obvyklém dopravním prostředku, bez naložení výkopku, avšak se složením bez rozhrnutí z horniny tř. 1 až 4 na vzdálenost přes 9 000 do 10 000 m | m3 | 46.12 | 203.58 | 9389.11 | CS ÚRS 2018 02 |  |  | základní |  | 0 | 0 | 0 | 0 | 0 | 4 | K | 2 |  |  |  | ROZPOCET | 9389.11 | 0 | 0 | 0 | 0 | 1 | 9389.11 | 4 | 1952629640
11 | K | 162701109 | Vodorovné přemístění výkopku nebo sypaniny po suchu na obvyklém dopravním prostředku, bez naložení výkopku, avšak se složením bez rozhrnutí z horniny tř. 1 až 4 na vzdálenost Příplatek k ceně za každých dalších i započatých 1 000 m | m3 | 461.2 | 10.18 | 4695.02 | CS ÚRS 2018 02 |  |  | základní |  | 0 | 0 | 0 | 0 | 0 | 4 | K | 2 |  |  |  | ROZPOCET | 4695.02 | 0 | 0 | 0 | 0 | 1 | 4695.02 | 4 | 377487104
| VV |  | 46,12*10 "Přepočtené koeficientem množství |  | 461.2 | [13 empty] | VV | 2 | 2 | True | 0 | ROZPOCET
| VV |  | Součet |  | 461.2 | [13 empty] | VV | 2 | 4 | True | 1 | ROZPOCET
12 | K | 167101101 | Nakládání výkopku z hor.1-4 v množství do 100 m3 | m3 | 46.12 | 25.45 | 1173.75 | CS ÚRS 2018 02 |  |  | základní |  | 0 | 0 | 0 | 0 | 0 | 4 | K | 2 |  |  |  | ROZPOCET | 1173.75 | 0 | 0 | 0 | 0 | 1 | 1173.75 | 4 | 1024829026
13 | K | 171201201 | Uložení sypaniny na skládky | m3 | 46.12 | 12.72 | 586.65 | CS ÚRS 2018 02 |  |  | základní |  | 0 | 0 | 0 | 0 | 0 | 4 | K | 2 |  |  |  | ROZPOCET | 586.65 | 0 | 0 | 0 | 0 | 1 | 586.65 | 4 | 1049990488
14 | K | 171201211 | Poplatek za uložení stavebního odpadu na skládce (skládkovné) zeminy a kameniva zatříděného do Katalogu odpadů pod kódem 170 504 | t | 78.404 | 127.24 | 9976.12 | CS ÚRS 2018 02 |  |  | základní |  | 0 | 0 | 0 | 0 | 0 | 4 | K | 2 |  |  |  | ROZPOCET | 9976.12 | 0 | 0 | 0 | 0 | 1 | 9976.12 | 4 | 1766273311
| VV |  | 46,12 |  | 46.12 | [13 empty] | VV | 2 | 2 | True | 0 | ROZPOCET
| VV |  | Součet |  | 46.12 | [13 empty] | VV | 2 | 4 | True | 0 | ROZPOCET
| VV |  | 46,12*1,7 "Přepočtené koeficientem množství |  | 78.404 | [13 empty] | VV | 2 | 2 | True | 0 | ROZPOCET
| VV |  | Součet |  | 78.404 | [13 empty] | VV | 2 | 4 | True | 1 | ROZPOCET
| D | 4 | Vodorovné konstrukce |  |  |  | 10562.82 | [5 empty] | 0 |  | 0 |  | 0 | 1 | D | 1 |  |  |  | ROZPOCET | [6 empty] | 10562.82
15 | K | 451573111 | Lože pod potrubí, stoky a drobné objekty v otevřeném výkopu z písku a štěrkopísku do 63 mm | m3 | 13.836 | 763.43 | 10562.82 | CS ÚRS 2018 02 |  |  | základní |  | 0 | 0 | 0 | 0 | 0 | 4 | K | 2 |  |  |  | ROZPOCET | 10562.82 | 0 | 0 | 0 | 0 | 1 | 10562.82 | 4 | -1202845089
| VV |  | 110*0,8*0,15 |  | 13.2 | [13 empty] | VV | 2 | 2 | True | 0 | ROZPOCET
| VV |  | 5,3*0,8*0,15 |  | 0.636 | [13 empty] | VV | 2 | 2 | True | 0 | ROZPOCET
| VV |  | Součet |  | 13.836 | [13 empty] | VV | 2 | 4 | True | 1 | ROZPOCET
| D | 5 | Komunikace |  |  |  | 11753.69 | [5 empty] | 0 |  | 0 |  | 0 | 1 | D | 1 |  |  |  | ROZPOCET | [6 empty] | 11753.69
16 | K | 566901111 | Vyspravení podkladu po překopech štěrkopískem | m3 | 2.465 | 763.43 | 1881.85 | CS ÚRS 2018 02 |  |  | základní |  | 0 | 0 | 0 | 0 | 0 | 4 | K | 2 |  |  |  | ROZPOCET | 1881.85 | 0 | 0 | 0 | 0 | 1 | 1881.85 | 4 | 1471299247
| VV |  | 1,5*1,5*0,34 |  | 0.765 | [13 empty] | VV | 2 | 2 | True | 0 | ROZPOCET
| VV |  | 5*1*0,34 |  | 1.7 | [13 empty] | VV | 2 | 2 | True | 0 | ROZPOCET
| VV |  | Součet |  | 2.465 | [13 empty] | VV | 2 | 4 | True | 1 | ROZPOCET
17 | K | 572942112 | Vyspravení krytu po překopu lit.asfaltem, do 6 cm | m2 | 7.25 | 1081.53 | 7841.09 | CS ÚRS 2018 02 |  |  | základní |  | 0 | 0 | 0 | 0 | 0 | 4 | K | 2 |  |  |  | ROZPOCET | 7841.09 | 0 | 0 | 0 | 0 | 1 | 7841.09 | 4 | 1167805793
| VV |  | 1,5*1,5 |  | 2.25 | [13 empty] | VV | 2 | 2 | True | 0 | ROZPOCET
| VV |  | 5*1 |  | 5 | [13 empty] | VV | 2 | 2 | True | 0 | ROZPOCET
| VV |  | Součet |  | 7.25 | [13 empty] | VV | 2 | 4 | True | 1 | ROZPOCET
18 | M | 58337368 | Štěrkopísek frakce 0-63 tř.A | T | 4.56 | 445.34 | 2030.75 | CS ÚRS 2018 02 |  |  | základní |  | 0 | 0 | 0 | 0 | 0 | 8 | M | 2 |  |  |  | ROZPOCET | 2030.75 | 0 | 0 | 0 | 0 | 1 | 2030.75 | 4 | 1989376873
| VV |  | 2,465*1,85 "Přepočtené koeficientem množství |  | 4.56 | [13 empty] | VV | 2 | 2 | True | 0 | ROZPOCET
| VV |  | Součet |  | 4.56 | [13 empty] | VV | 2 | 4 | True | 1 | ROZPOCET
| D | 8 | Trubní vedení |  |  |  | 31201.43 | [5 empty] | 0 |  | 0 |  | 0 | 1 | D | 1 |  |  |  | ROZPOCET | [6 empty] | 31201.43
19 | K | 899721111 | Signalizační vodič na potrubí DN do 150 mm | m | 120 | 61.07 | 7328.4 | CS ÚRS 2018 02 |  |  | základní |  | 0 | 0 | 0 | 0 | 0 | 4 | K | 2 |  |  |  | ROZPOCET | 7328.4 | 0 | 0 | 0 | 0 | 1 | 7328.4 | 4 | -76572573
20 | K | 899722112 | Krytí potrubí z plastů výstražnou fólií z PVC šířky 25 cm | m | 115.3 | 16.36 | 1886.31 | CS ÚRS 2018 02 |  |  | základní |  | 0 | 0 | 0 | 0 | 0 | 4 | K | 2 |  |  |  | ROZPOCET | 1886.31 | 0 | 0 | 0 | 0 | 1 | 1886.31 | 4 | -34249359
21 | K | 900 RT4 | HZS-Geodetické zaměření Práce v tarifní třídě 7 | h | 24 | 534.4 | 12825.6 | CS ÚRS 2018 02 |  |  | základní |  | 0 | 0 | 0 | 0 | 0 | 4 | K | 2 |  |  |  | ROZPOCET | 12825.6 | 0 | 0 | 0 | 0 | 1 | 12825.6 | 4 | 424459974
22 | K | 900 RT5 | HZS- Dokumentace skutečného stavu Práce v tarifní třídě 8 | h | 16 | 572.57 | 9161.12 | CS ÚRS 2018 02 |  |  | základní |  | 0 | 0 | 0 | 0 | 0 | 4 | K | 2 |  |  |  | ROZPOCET | 9161.12 | 0 | 0 | 0 | 0 | 1 | 9161.12 | 4 | 187930380
| D | PSV | Práce a dodávky PSV |  |  |  | 15914.46 | [5 empty] | 0 |  | 0 |  | 0 | 2 | D | 0 |  |  |  | ROZPOCET | [6 empty] | 15914.46
| D | 723 | Zdravotechnika - vnitřní plynovod |  |  |  | 15914.46 | [5 empty] | 0 |  | 0 |  | 0 | 2 | D | 1 |  |  |  | ROZPOCET | [6 empty] | 15914.46
23 | K | 723160207 | Přípojky k plynoměrům spojované na závit bez ochozu G 2 | soubor | 1 | 4835.07 | 4835.07 | CS ÚRS 2018 02 |  |  | základní |  | 0 | 0 | 0 | 0 | 0 | 16 | K | 2 |  |  |  | ROZPOCET | 4835.07 | 0 | 0 | 0 | 0 | 1 | 4835.07 | 16 | 1221717558
24 | K | 723160337 | Přípojky k plynoměrům rozpěrky přípojek G 2 | soubor | 1 | 572.57 | 572.57 | CS ÚRS 2018 02 |  |  | základní |  | 0 | 0 | 0 | 0 | 0 | 16 | K | 2 |  |  |  | ROZPOCET | 572.57 | 0 | 0 | 0 | 0 | 1 | 572.57 | 16 | 862326866
25 | K | 723181027 | Potrubí z měděných trubek tvrdých, spojovaných lisováním DN 50 | m | 2 | 2500.3 | 5000.6 | CS ÚRS 2018 02 |  |  | základní |  | 0 | 0 | 0 | 0 | 0 | 16 | K | 2 |  |  |  | ROZPOCET | 5000.6 | 0 | 0 | 0 | 0 | 1 | 5000.6 | 16 | -1761644217
26 | K | 723231167 | Armatury se dvěma závity kohouty kulové PN 42 do 185°C plnoprůtokové vnitřní závit těžká řada G 2 | kus | 2 | 2430.26 | 4860.52 | CS ÚRS 2018 02 |  |  | základní |  | 0 | 0 | 0 | 0 | 0 | 16 | K | 2 |  |  |  | ROZPOCET | 4860.52 | 0 | 0 | 0 | 0 | 1 | 4860.52 | 16 | -576201560
27 | K | 723261913 | Montáž plynoměrů při rekonstrukci plynoinstalací s odvzdušněním a odzkoušením maximální průtok Q (m3/h) 16 m3/h | kus | 1 | 636.19 | 636.19 | CS ÚRS 2018 02 |  |  | základní |  | 0 | 0 | 0 | 0 | 0 | 16 | K | 2 |  |  |  | ROZPOCET | 636.19 | 0 | 0 | 0 | 0 | 1 | 636.19 | 16 | -1468777422
28 | K | 998723101 | Přesun hmot pro vnitřní plynovod stanovený z hmotnosti přesunovaného materiálu vodorovná dopravní vzdálenost do 50 m v objektech výšky do 6 m | t | 0.013 | 731.68 | 9.51 | CS ÚRS 2018 02 |  |  | základní |  | 0 | 0 | 0 | 0 | 0 | 16 | K | 2 |  |  |  | ROZPOCET | 9.51 | 0 | 0 | 0 | 0 | 1 | 9.51 | 16 | -2052528589
| D | M | Práce a dodávky M |  |  |  | 72157.89 | [5 empty] | 0 |  | 0 |  | 0 | 3 | D | 0 |  |  |  | ROZPOCET | [6 empty] | 72157.89
| D | 23-M | Montáže potrubí |  |  |  | 72157.89 | [5 empty] | 0 |  | 0 |  | 0 | 3 | D | 1 |  |  |  | ROZPOCET | [6 empty] | 72157.89
29 | K | 230200116 | Nasunutí potrubní sekce do chráničky jmenovitá světlost nasouvaného potrubí DN 50 | m | 1.5 | 1972.2 | 2958.3 | CS ÚRS 2018 02 |  |  | základní |  | 0 | 0 | 0 | 0 | 0 | 64 | K | 2 |  |  |  | ROZPOCET | 2958.3 | 0 | 0 | 0 | 0 | 1 | 2958.3 | 64 | -224542632
30 | M | 14011058 | trubka ocelová bezešvá hladká jakost 11 353 89x3,6mm | m | 1.5 | 535.74 | 803.61 | CS ÚRS 2018 02 |  |  | základní |  | 0 | 0 | 0 | 0 | 0 | 256 | M | 2 |  |  |  | ROZPOCET | 803.61 | 0 | 0 | 0 | 0 | 1 | 803.61 | 64 | 1728760505
31 | K | 230201113 | Montáž trubních dílů ocelových přivařovacích O přes 60,3 do 89 mm, tl. stěny 3,6 mm | kus | 1 | 2544.77 | 2544.77 | CS ÚRS 2018 02 |  |  | základní |  | 0 | 0 | 0 | 0 | 0 | 64 | K | 2 |  |  |  | ROZPOCET | 2544.77 | 0 | 0 | 0 | 0 | 1 | 2544.77 | 64 | 878750860
32 | M | 551345721 | T-kus navrtávací DN 200/50 | kus | 1 | 2891.59 | 2891.59 | CS ÚRS 2018 02 |  |  | základní |  | 0 | 0 | 0 | 0 | 0 | 256 | M | 2 |  |  |  | ROZPOCET | 2891.59 | 0 | 0 | 0 | 0 | 1 | 2891.59 | 64 | 2025003770
33 | K | 230205042 | Montáž potrubí PE průměru do 110 mm návin nebo tyč, svařované na tupo nebo elektrospojkou O 63, tl. stěny 5,8 mm | m | 119 | 160.93 | 19150.67 | CS ÚRS 2018 02 |  |  | základní |  | 0 | 0 | 0 | 0 | 0 | 64 | K | 2 |  |  |  | ROZPOCET | 19150.67 | 0 | 0 | 0 | 0 | 1 | 19150.67 | 64 | -693243178
34 | M | 28613483 | potrubí plynovodní PE100 SDR 11 návin se signalizační vrstvou 63x5,8mm | m | 119 | 162.87 | 19381.53 | CS ÚRS 2018 02 |  |  | základní |  | 0 | 0 | 0 | 0 | 0 | 256 | M | 2 |  |  |  | ROZPOCET | 19381.53 | 0 | 0 | 0 | 0 | 1 | 19381.53 | 64 | 470542415
35 | K | 230205242 | Montáž trubních dílů PE průměru do 110 mm elektrotvarovky nebo svařované na tupo O 63, tl. stěny 5,8 mm | kus | 7 | 445.34 | 3117.38 | CS ÚRS 2018 02 |  |  | základní |  | 0 | 0 | 0 | 0 | 0 | 64 | K | 2 |  |  |  | ROZPOCET | 3117.38 | 0 | 0 | 0 | 0 | 1 | 3117.38 | 64 | 1653737117
36 | M | 5513457211 | Elektrotvarovka - spojka D63 | kus | 1 | 198.73 | 198.73 | CS ÚRS 2018 02 |  |  | základní |  | 0 | 0 | 0 | 0 | 0 | 256 | M | 2 |  |  |  | ROZPOCET | 198.73 | 0 | 0 | 0 | 0 | 1 | 198.73 | 64 | 1843945290
37 | M | 55134572111 | Elektrotvarovka - koleno 90 st. D63 | kus | 5 | 482.9 | 2414.5 | CS ÚRS 2018 02 |  |  | základní |  | 0 | 0 | 0 | 0 | 0 | 256 | M | 2 |  |  |  | ROZPOCET | 2414.5 | 0 | 0 | 0 | 0 | 1 | 2414.5 | 64 | 1973707611
38 | M | 5513457212 | Elektrotvarovka - přechodka závitová D63/ 2" | kus | 2 | 1160.42 | 2320.84 | CS ÚRS 2018 02 |  |  | základní |  | 0 | 0 | 0 | 0 | 0 | 256 | M | 2 |  |  |  | ROZPOCET | 2320.84 | 0 | 0 | 0 | 0 | 1 | 2320.84 | 64 | -394383743
39 | M | 5513457213 | Skříň pro HUP uzamykatelná včetně soklu,včetně osazení | kus | 1 | 11069.76 | 11069.76 | CS ÚRS 2018 02 |  |  | základní |  | 0 | 0 | 0 | 0 | 0 | 256 | M | 2 |  |  |  | ROZPOCET | 11069.76 | 0 | 0 | 0 | 0 | 1 | 11069.76 | 64 | -580003258
40 | K | 230230016 | Tlakové zkoušky hlavní vzduchem 0,6 MPa DN 50 | m | 119 | 44.59 | 5306.21 | CS ÚRS 2018 02 |  |  | základní |  | 0 | 0 | 0 | 0 | 0 | 64 | K | 2 |  |  |  | ROZPOCET | 5306.21 | 0 | 0 | 0 | 0 | 1 | 5306.21 | 64 | -2042150856
| D | HZS | Hodinové zúčtovací sazby |  |  |  | 16795.44 | [5 empty] | 0 |  | 0 |  | 0 | 4 | D | 0 |  |  |  | ROZPOCET | [6 empty] | 16795.44
41 | K | HZS4212 | Hodinové zúčtovací sazby ostatních profesí revizní a kontrolní činnost revizní technik specialista - Revize plynovodní přípojky a plynovodu | hod | 24 | 699.81 | 16795.44 | CS ÚRS 2018 02 |  |  | základní |  | 0 | 0 | 0 | 0 | 0 | 262144 | K | 1 |  |  |  | ROZPOCET | 16795.44 | 0 | 0 | 0 | 0 | 1 | 16795.44 | 262144 | 1754953603

## a - přípojka elektro NN
[9 empty] | >> skryté sloupce << | [9 empty] | {38eab22e-a12e-404b-a815-128ee650e595}
2
| KRYCÍ LIST SOUPISU PRACÍ | [8 empty] | v --- níže se nacházejí doplnkové a pomocné údaje k sestavám --- v | [8 empty] | False
Stavba:
Novostavba MŠ Hrabová,ul. Bažanova
Objekt:
6 - SO 06 Přípojka elektro NN
Soupis:
a - přípojka elektro NN
| KSO: |  |  |  |  | CC-CZ:
| Místo: |  |  |  |  | Datum: | 29. 3. 2019
| Zadavatel: |  |  |  |  | IČ: | 00845451
|  | Statutární město Ostrava,MO Hrabová,Bažanova 4 |  |  |  | DIČ:
| Uchazeč: |  |  |  |  | IČ: | 42864771
|  | Morys s.r.o. |  |  |  | DIČ: | CZ42864771
| Projektant: |  |  |  |  | IČ: | 62305433
|  | DUPLEX sro,28.října 875/275,70900 Ostrava-Mar.Ho |  |  |  | DIČ:
| Zpracovatel: |  |  |  |  | IČ:
DIČ:
Poznámka:
| Cena bez DPH | [5 empty] | 88576.94
|  |  | Základ daně |  |  | Sazba daně | Výše daně
| DPH | základní | 88576.94 |  |  | 21% | 18601.16
|  | snížená | 0 |  |  | 15% | 0
|  | zákl. přenesená | 0 |  |  | 21% | 0
|  | sníž. přenesená | 0 |  |  | 15% | 0
|  | nulová | 0 |  |  | 0% | 0
| Cena s DPH |  |  | v | CZK |  | 107178.1
| Projektant |  |  | Zpracovatel
| Datum a podpis: |  | Razítko | Datum a podpis: |  |  | Razítko
| Objednavatel |  |  | Uchazeč
| Datum a podpis: |  | Razítko | Datum a podpis: |  |  | Razítko
REKAPITULACE ČLENĚNÍ SOUPISU PRACÍ
Stavba:
Novostavba MŠ Hrabová,ul. Bažanova
Objekt:
6 - SO 06 Přípojka elektro NN
Soupis:
a - přípojka elektro NN
Místo: | [5 empty] | Datum: | 29. 3. 2019
Zadavatel: |  |  | Statutární město Ostrava,MO Hrabová,Bažanova 4 |  |  | Projektant: | DUPLEX sro,28.října 875/275,70900 Ostrava-Mar.Ho
Uchazeč: |  |  | Morys s.r.o. |  |  | Zpracovatel:
Kód dílu - Popis | [6 empty] | Cena celkem [CZK]
Náklady ze soupisu prací | [6 empty] | 88576.94 | [12 empty] | -1
| M - Práce a dodávky M | [5 empty] | 88576.94
| 21-M - Elektromontáže | [5 empty] | 88576.94
SOUPIS PRACÍ
Stavba:
Novostavba MŠ Hrabová,ul. Bažanova
Objekt:
6 - SO 06 Přípojka elektro NN
Soupis:
a - přípojka elektro NN
Místo: | [5 empty] | Datum: | 29. 3. 2019
Zadavatel: |  |  | Statutární město Ostrava,MO Hrabová,Bažanova 4 |  |  | Projektant: | DUPLEX sro,28.října 875/275,70900 Ostrava-Mar.Ho
Uchazeč: |  |  | Morys s.r.o. |  |  | Zpracovatel:
PČ | Typ | Kód | Popis | MJ | Množství | J.cena [CZK] | Cena celkem [CZK] | Cenová soustava |  |  | DPH | J. Nh [h] | Nh celkem [h] | J. hmotnost [t] | Hmotnost celkem [t] | J. suť [t] | Suť Celkem [t]
Náklady soupisu celkem | [6 empty] | 88576.94 | [5 empty] | 0 |  | 0 |  | 0 |  | D | -1 | [10 empty] | 88576.94
| D | M | Práce a dodávky M |  |  |  | 88576.94 | [5 empty] | 0 |  | 0 |  | 0 | 3 | D | 0 |  |  |  | ROZPOCET | [6 empty] | 88576.94
| D | 21-M | Elektromontáže |  |  |  | 88576.94 | [5 empty] | 0 |  | 0 |  | 0 | 3 | D | 1 |  |  |  | ROZPOCET | [6 empty] | 88576.94
1 | K | Pol1 | Kabelové vedení NN v zemi, 2x kabel 3x120+70 | m | 55 | 1496.57 | 82311.35 | VLASTNÍ |  |  | základní |  | 0 | 0 | 0 | 0 | 0 | 4 | K | 2 |  |  |  | ROZPOCET | 82311.35 | 0 | 0 | 0 | 0 | 1 | 82311.35 | 4 | 1157375430
| VV |  | "kabelové vedení v zemi 2x kabel 3x120+70" 55,0 |  | 55 | [13 empty] | VV | 2 | 2 | True | 0 | ROZPOCET
| VV |  | "dodávka CEZ DISTRIBUCE | [15 empty] | VV | 2 | 1 | True | 0 | ROZPOCET
| VV |  | "3,0 m kabelové vedení NN v komunikaci 2x kabel 3x120+70 vč chráničky -5,0 m | [15 empty] | VV | 2 | 1 | True | 0 | ROZPOCET
| VV |  | "1ks Osazení HDS vč pojistkové skříně PSS200" | [15 empty] | VV | 2 | 1 | True | 0 | ROZPOCET
| VV |  | Součet |  | 55 | [13 empty] | VV | 2 | 4 | True | 1 | ROZPOCET
2 | K | Pol2 | Přesun hmot pro trubní vedení z trub z plastických hmot otevřený výkop | t | 1 | 6265.59 | 6265.59 | VLASTNÍ |  |  | základní |  | 0 | 0 | 0 | 0 | 0 | 4 | K | 2 |  |  |  | ROZPOCET | 6265.59 | 0 | 0 | 0 | 0 | 1 | 6265.59 | 4 | -1498557851

## a - Přípojka CETIN
[9 empty] | >> skryté sloupce << | [9 empty] | {b8749e7b-b84e-44cf-8a7b-ac30c42be6b8}
2
| KRYCÍ LIST SOUPISU PRACÍ | [8 empty] | v --- níže se nacházejí doplnkové a pomocné údaje k sestavám --- v | [8 empty] | False
Stavba:
Novostavba MŠ Hrabová,ul. Bažanova
Objekt:
7 - SO 07 Přípojka telefonu CETIN
Soupis:
a - Přípojka CETIN
| KSO: |  |  |  |  | CC-CZ:
| Místo: |  |  |  |  | Datum: | 29. 3. 2019
| Zadavatel: |  |  |  |  | IČ: | 00845451
|  | Statutární město Ostrava,MO Hrabová,Bažanova 4 |  |  |  | DIČ:
| Uchazeč: |  |  |  |  | IČ: | 42864771
|  | Morys s.r.o. |  |  |  | DIČ: | CZ42864771
| Projektant: |  |  |  |  | IČ: | 62305433
|  | DUPLEX sro,28.října 875/275,70900 Ostrava-Mar.Ho |  |  |  | DIČ:
| Zpracovatel: |  |  |  |  | IČ:
DIČ:
Poznámka:
| Cena bez DPH | [5 empty] | 98458.5
|  |  | Základ daně |  |  | Sazba daně | Výše daně
| DPH | základní | 98458.5 |  |  | 21% | 20676.29
|  | snížená | 0 |  |  | 15% | 0
|  | zákl. přenesená | 0 |  |  | 21% | 0
|  | sníž. přenesená | 0 |  |  | 15% | 0
|  | nulová | 0 |  |  | 0% | 0
| Cena s DPH |  |  | v | CZK |  | 119134.79
| Projektant |  |  | Zpracovatel
| Datum a podpis: |  | Razítko | Datum a podpis: |  |  | Razítko
| Objednavatel |  |  | Uchazeč
| Datum a podpis: |  | Razítko | Datum a podpis: |  |  | Razítko
REKAPITULACE ČLENĚNÍ SOUPISU PRACÍ
Stavba:
Novostavba MŠ Hrabová,ul. Bažanova
Objekt:
7 - SO 07 Přípojka telefonu CETIN
Soupis:
a - Přípojka CETIN
Místo: | [5 empty] | Datum: | 29. 3. 2019
Zadavatel: |  |  | Statutární město Ostrava,MO Hrabová,Bažanova 4 |  |  | Projektant: | DUPLEX sro,28.října 875/275,70900 Ostrava-Mar.Ho
Uchazeč: |  |  | Morys s.r.o. |  |  | Zpracovatel:
Kód dílu - Popis | [6 empty] | Cena celkem [CZK]
Náklady ze soupisu prací | [6 empty] | 98458.5 | [12 empty] | -1
| M - Práce a dodávky M | [5 empty] | 98458.5
| 21-M - Elektromontáže | [5 empty] | 98458.5
SOUPIS PRACÍ
Stavba:
Novostavba MŠ Hrabová,ul. Bažanova
Objekt:
7 - SO 07 Přípojka telefonu CETIN
Soupis:
a - Přípojka CETIN
Místo: | [5 empty] | Datum: | 29. 3. 2019
Zadavatel: |  |  | Statutární město Ostrava,MO Hrabová,Bažanova 4 |  |  | Projektant: | DUPLEX sro,28.října 875/275,70900 Ostrava-Mar.Ho
Uchazeč: |  |  | Morys s.r.o. |  |  | Zpracovatel:
PČ | Typ | Kód | Popis | MJ | Množství | J.cena [CZK] | Cena celkem [CZK] | Cenová soustava |  |  | DPH | J. Nh [h] | Nh celkem [h] | J. hmotnost [t] | Hmotnost celkem [t] | J. suť [t] | Suť Celkem [t]
Náklady soupisu celkem | [6 empty] | 98458.5 | [5 empty] | 0 |  | 0 |  | 0 |  | D | -1 | [7 empty] | 98458.5
| D | M | Práce a dodávky M |  |  |  | 98458.5 | [5 empty] | 0 |  | 0 |  | 0 | 3 | D | 0 | ROZPOCET | [6 empty] | 98458.5
| D | 21-M | Elektromontáže |  |  |  | 98458.5 | [5 empty] | 0 |  | 0 |  | 0 | 3 | D | 1 | ROZPOCET | [6 empty] | 98458.5
1 | K | Pol1 | Kabelové vedení CETIN v zemi VČETNĚ NASPOJKOVÁNÍ | m | 24 | 3938.34 | 94520.16 | VLASTNÍ |  |  | základní |  | 0 | 0 | 0 | 0 | 0 | 4 | K | 2 | ROZPOCET | 94520.16 | 0 | 0 | 0 | 0 | 1 | 94520.16 | 4 | -2117940911
2 | K | Pol2 | Přesun hmot pro trubní vedení z trub z plastických hmot otevřený výkop | t | 1 | 3938.34 | 3938.34 | VLASTNÍ |  |  | základní |  | 0 | 0 | 0 | 0 | 0 | 4 | K | 2 | ROZPOCET | 3938.34 | 0 | 0 | 0 | 0 | 1 | 3938.34 | 4 | -2084786865

## a - Dětské hřiště
[9 empty] | >> skryté sloupce << | [9 empty] | {d9b70e73-da47-45a7-98fc-a065e29c3c9d}
2
| KRYCÍ LIST SOUPISU PRACÍ | [8 empty] | v --- níže se nacházejí doplnkové a pomocné údaje k sestavám --- v | [8 empty] | False
Stavba:
Novostavba MŠ Hrabová,ul. Bažanova
Objekt:
8 - SO 08 Dětské hřiště, JTSÚ
Soupis:
a - Dětské hřiště
| KSO: |  |  |  |  | CC-CZ:
| Místo: |  |  |  |  | Datum: | 29. 3. 2019
| Zadavatel: |  |  |  |  | IČ: | 00845451
|  | Statutární město Ostrava,MO Hrabová,Bažanova 4 |  |  |  | DIČ:
| Uchazeč: |  |  |  |  | IČ: | 42864771
|  | Morys s.r.o. |  |  |  | DIČ: | CZ42864771
| Projektant: |  |  |  |  | IČ: | 62305433
|  | DUPLEX sro,28.října 875/275,70900 Ostrava-Mar.Ho |  |  |  | DIČ:
| Zpracovatel: |  |  |  |  | IČ:
DIČ:
Poznámka:
| Cena bez DPH | [5 empty] | 2434756.3
|  |  | Základ daně |  |  | Sazba daně | Výše daně
| DPH | základní | 2434756.3 |  |  | 21% | 511298.82
|  | snížená | 0 |  |  | 15% | 0
|  | zákl. přenesená | 0 |  |  | 21% | 0
|  | sníž. přenesená | 0 |  |  | 15% | 0
|  | nulová | 0 |  |  | 0% | 0
| Cena s DPH |  |  | v | CZK |  | 2946055.12
| Projektant |  |  | Zpracovatel
| Datum a podpis: |  | Razítko | Datum a podpis: |  |  | Razítko
| Objednavatel |  |  | Uchazeč
| Datum a podpis: |  | Razítko | Datum a podpis: |  |  | Razítko
REKAPITULACE ČLENĚNÍ SOUPISU PRACÍ
Stavba:
Novostavba MŠ Hrabová,ul. Bažanova
Objekt:
8 - SO 08 Dětské hřiště, JTSÚ
Soupis:
a - Dětské hřiště
Místo: | [5 empty] | Datum: | 29. 3. 2019
Zadavatel: |  |  | Statutární město Ostrava,MO Hrabová,Bažanova 4 |  |  | Projektant: | DUPLEX sro,28.října 875/275,70900 Ostrava-Mar.Ho
Uchazeč: |  |  | Morys s.r.o. |  |  | Zpracovatel:
Kód dílu - Popis | [6 empty] | Cena celkem [CZK]
Náklady ze soupisu prací | [6 empty] | 2434756.3 | [12 empty] | -1
| HSV - Práce a dodávky HSV | [5 empty] | 2434756.3
| 9 - Ostatní konstrukce a práce | [5 empty] | 2434756.3
SOUPIS PRACÍ
Stavba:
Novostavba MŠ Hrabová,ul. Bažanova
Objekt:
8 - SO 08 Dětské hřiště, JTSÚ
Soupis:
a - Dětské hřiště
Místo: | [5 empty] | Datum: | 29. 3. 2019
Zadavatel: |  |  | Statutární město Ostrava,MO Hrabová,Bažanova 4 |  |  | Projektant: | DUPLEX sro,28.října 875/275,70900 Ostrava-Mar.Ho
Uchazeč: |  |  | Morys s.r.o. |  |  | Zpracovatel:
PČ | Typ | Kód | Popis | MJ | Množství | J.cena [CZK] | Cena celkem [CZK] | Cenová soustava |  |  | DPH | J. Nh [h] | Nh celkem [h] | J. hmotnost [t] | Hmotnost celkem [t] | J. suť [t] | Suť Celkem [t]
Náklady soupisu celkem | [6 empty] | 2434756.3 | [5 empty] | 0 |  | 0 |  | 0 |  | D | -1 | [7 empty] | 2434756.3
| D | HSV | Práce a dodávky HSV |  |  |  | 2434756.3 | [5 empty] | 0 |  | 0 |  | 0 | 1 | D | 0 | ROZPOCET | [6 empty] | 2434756.3
| D | 9 | Ostatní konstrukce a práce |  |  |  | 2434756.3 | [5 empty] | 0 |  | 0 |  | 0 | 1 | D | 1 | ROZPOCET | [6 empty] | 2434756.3
1 | K | 180 01 | PŘESUNUTÍ STÁVAJÍCÍCH HERNÍCH PRVKŮ, VČETNĚ MONTÁŽE | kpl | 9 | 12723.86 | 114514.74 | VLASTNÍ |  |  | základní |  | 0 | 0 | 0 | 0 | 0 | 4 | K | 2 | ROZPOCET | 114514.74 | 0 | 0 | 0 | 0 | 1 | 114514.74 | 4 | -1057354848
2 | K | 180 02 | OPRAVA STÁVAJÍCÍCH HERNÍCH PRVKŮ, NÁTĚR | kpl | 9 | 8482.58 | 76343.22 | VLASTNÍ |  |  | základní |  | 0 | 0 | 0 | 0 | 0 | 4 | K | 2 | ROZPOCET | 76343.22 | 0 | 0 | 0 | 0 | 1 | 76343.22 | 4 | 1545628377
3 | K | 180 03 | PRUŽINOVÁ HOUPAČKA - KOLÉBAČKA PRO 1 DÍTĚ, VČETNĚ | kpl | 6 | 16722.79 | 100336.74 | VLASTNÍ |  |  | základní |  | 0 | 0 | 0 | 0 | 0 | 4 | K | 2 | ROZPOCET | 100336.74 | 0 | 0 | 0 | 0 | 1 | 100336.74 | 4 | 1450202161
4 | K | 180 04 | PRUŽINOVÁ HOUPAČKA - KOLÉBAČKA DUO PRO 2 DĚTI, VČETNĚ | kpl | 2 | 17449.87 | 34899.74 | VLASTNÍ |  |  | základní |  | 0 | 0 | 0 | 0 | 0 | 4 | K | 2 | ROZPOCET | 34899.74 | 0 | 0 | 0 | 0 | 1 | 34899.74 | 4 | 970485138
5 | K | 180 05 | DŘEVĚNÁ DVOUMÍSTNÁ HOUPAČKA WOOD 2,50x2,30m | kpl | 2 | 21376.09 | 42752.18 | VLASTNÍ |  |  | základní |  | 0 | 0 | 0 | 0 | 0 | 4 | K | 2 | ROZPOCET | 42752.18 | 0 | 0 | 0 | 0 | 1 | 42752.18 | 4 | -1118221613
6 | K | 180 06 | ŠEPTANDA - 1PÁR, VČETNĚ 10M HADICE, NEREZ. TRUBKA S | kpl | 1 | 25825.81 | 25825.81 | VLASTNÍ |  |  | základní |  | 0 | 0 | 0 | 0 | 0 | 4 | K | 2 | ROZPOCET | 25825.81 | 0 | 0 | 0 | 0 | 1 | 25825.81 | 4 | -1420521409
7 | K | 180 07 | MLHOVIŠTĚ, VČ MLŽÍCÍ SPRCHY 2x2x2m - NEREZ | kpl | 1 | 151207.97 | 151207.97 | VLASTNÍ |  |  | základní |  | 0 | 0 | 0 | 0 | 0 | 4 | K | 2 | ROZPOCET | 151207.97 | 0 | 0 | 0 | 0 | 1 | 151207.97 | 4 | 1543391873
8 | K | 180 08 | PARKOVÁ LAVIČKA 2,93x3,38m, SEDÁK Z MASIVNÍCH DESEK | kpl | 5 | 81917.44 | 409587.2 | VLASTNÍ |  |  | základní |  | 0 | 0 | 0 | 0 | 0 | 4 | K | 2 | ROZPOCET | 409587.2 | 0 | 0 | 0 | 0 | 1 | 409587.2 | 4 | -116787271
9 | K | 180 09 | PARKOVÁ LAVIČKA 3,0x1,61m, SEDÁK Z MASIVNÍCH DESEK | kpl | 5 | 97670.8 | 488354 | VLASTNÍ |  |  | základní |  | 0 | 0 | 0 | 0 | 0 | 4 | K | 2 | ROZPOCET | 488354 | 0 | 0 | 0 | 0 | 1 | 488354 | 4 | -2129779424
10 | K | 180 10 | PÍTKO - NEREZ VENKOVNÍ, PRO DĚTI | kpl | 2 | 27562.43 | 55124.86 | VLASTNÍ |  |  | základní |  | 0 | 0 | 0 | 0 | 0 | 4 | K | 2 | ROZPOCET | 55124.86 | 0 | 0 | 0 | 0 | 1 | 55124.86 | 4 | 174515983
11 | K | 180 21 | PÍSKOVIŠTĚ - NETYPOVÝ PRVEK NA MÍRU, ZDĚNÁ KCE | kpl | 5 | 59717.33 | 298586.65 | VLASTNÍ |  |  | základní |  | 0 | 0 | 0 | 0 | 0 | 4 | K | 2 | ROZPOCET | 298586.65 | 0 | 0 | 0 | 0 | 1 | 298586.65 | 4 | -262533577
12 | K | 180 23 | KOLOBĚŽKOVÉ HŘIŠTĚ PLOCHA CCA 70m2, PROTISKLUZOVÝ | kpl | 1 | 476538.97 | 476538.97 | VLASTNÍ |  |  | základní |  | 0 | 0 | 0 | 0 | 0 | 4 | K | 2 | ROZPOCET | 476538.97 | 0 | 0 | 0 | 0 | 1 | 476538.97 | 4 | -809065307
13 | K | 180 24 | PARKOVÁ LAVIČKA 3,0x1,61m, SEDÁK Z MASIVNÍCH DESEK | kpl | 1 | 97670.8 | 97670.8 | VLASTNÍ |  |  | základní |  | 0 | 0 | 0 | 0 | 0 | 4 | K | 2 | ROZPOCET | 97670.8 | 0 | 0 | 0 | 0 | 1 | 97670.8 | 4 | 1769724360
14 | K | 180 33 | MONTÁŽ VYBAVENÍ | kpl | 1 | 63013.42 | 63013.42 | VLASTNÍ |  |  | základní |  | 0 | 0 | 0 | 0 | 0 | 4 | K | 2 | ROZPOCET | 63013.42 | 0 | 0 | 0 | 0 | 1 | 63013.42 | 4 | 1156933020

## b - Sadové úpravy
[9 empty] | >> skryté sloupce << | [9 empty] | {d7e21468-c44e-4e80-9a17-e1c7fd2bc130}
2
| KRYCÍ LIST SOUPISU PRACÍ | [8 empty] | v --- níže se nacházejí doplnkové a pomocné údaje k sestavám --- v | [8 empty] | False
Stavba:
Novostavba MŠ Hrabová,ul. Bažanova
Objekt:
8 - SO 08 Dětské hřiště, JTSÚ
Soupis:
b - Sadové úpravy
| KSO: |  |  |  |  | CC-CZ:
| Místo: |  |  |  |  | Datum: | 29. 3. 2019
| Zadavatel: |  |  |  |  | IČ: | 00845451
|  | Statutární město Ostrava,MO Hrabová,Bažanova 4 |  |  |  | DIČ:
| Uchazeč: |  |  |  |  | IČ: | 42864771
|  | Morys s.r.o. |  |  |  | DIČ: | CZ42864771
| Projektant: |  |  |  |  | IČ: | 62305433
|  | DUPLEX sro,28.října 875/275,70900 Ostrava-Mar.Ho |  |  |  | DIČ:
| Zpracovatel: |  |  |  |  | IČ:
DIČ:
Poznámka:
| Cena bez DPH | [5 empty] | 219685.23
|  |  | Základ daně |  |  | Sazba daně | Výše daně
| DPH | základní | 219685.23 |  |  | 21% | 46133.9
|  | snížená | 0 |  |  | 15% | 0
|  | zákl. přenesená | 0 |  |  | 21% | 0
|  | sníž. přenesená | 0 |  |  | 15% | 0
|  | nulová | 0 |  |  | 0% | 0
| Cena s DPH |  |  | v | CZK |  | 265819.13
| Projektant |  |  | Zpracovatel
| Datum a podpis: |  | Razítko | Datum a podpis: |  |  | Razítko
| Objednavatel |  |  | Uchazeč
| Datum a podpis: |  | Razítko | Datum a podpis: |  |  | Razítko
REKAPITULACE ČLENĚNÍ SOUPISU PRACÍ
Stavba:
Novostavba MŠ Hrabová,ul. Bažanova
Objekt:
8 - SO 08 Dětské hřiště, JTSÚ
Soupis:
b - Sadové úpravy
Místo: | [5 empty] | Datum: | 29. 3. 2019
Zadavatel: |  |  | Statutární město Ostrava,MO Hrabová,Bažanova 4 |  |  | Projektant: | DUPLEX sro,28.října 875/275,70900 Ostrava-Mar.Ho
Uchazeč: |  |  | Morys s.r.o. |  |  | Zpracovatel:
Kód dílu - Popis | [6 empty] | Cena celkem [CZK]
Náklady ze soupisu prací | [6 empty] | 219685.23 | [12 empty] | -1
| HSV - Práce a dodávky HSV | [5 empty] | 219685.23
| 1 - Zemní práce | [5 empty] | 219685.23
| 9 - Ostatní konstrukce a práce | [5 empty] | 0
SOUPIS PRACÍ
Stavba:
Novostavba MŠ Hrabová,ul. Bažanova
Objekt:
8 - SO 08 Dětské hřiště, JTSÚ
Soupis:
b - Sadové úpravy
Místo: | [5 empty] | Datum: | 29. 3. 2019
Zadavatel: |  |  | Statutární město Ostrava,MO Hrabová,Bažanova 4 |  |  | Projektant: | DUPLEX sro,28.října 875/275,70900 Ostrava-Mar.Ho
Uchazeč: |  |  | Morys s.r.o. |  |  | Zpracovatel:
PČ | Typ | Kód | Popis | MJ | Množství | J.cena [CZK] | Cena celkem [CZK] | Cenová soustava |  |  | DPH | J. Nh [h] | Nh celkem [h] | J. hmotnost [t] | Hmotnost celkem [t] | J. suť [t] | Suť Celkem [t]
Náklady soupisu celkem | [6 empty] | 219685.23 | [5 empty] | 0 |  | 0 |  | 0 |  | D | -1 | [7 empty] | 219685.23
| D | HSV | Práce a dodávky HSV |  |  |  | 219685.23 | [5 empty] | 0 |  | 0 |  | 0 | 1 | D | 0 | ROZPOCET | [6 empty] | 219685.23
| D | 1 | Zemní práce |  |  |  | 219685.23 | [5 empty] | 0 |  | 0 |  | 0 | 1 | D | 1 | ROZPOCET | [6 empty] | 219685.23
1 | K | 180 11 | VÝSADBA SOLITÉRNÍ ZELENĚ PLATANUS ACERIFOLIA v.180mm | ks | 5 | 2047.94 | 10239.7 | VLASTNÍ |  |  | základní |  | 0 | 0 | 0 | 0 | 0 | 4 | K | 2 | ROZPOCET | 10239.7 | 0 | 0 | 0 | 0 | 1 | 10239.7 | 4 | -1101314026
2 | K | 180 12 | VÝSADBA SOLITÉRNÍ ZELENĚ MALUS v.180mm | ks | 5 | 1199.68 | 5998.4 | VLASTNÍ |  |  | základní |  | 0 | 0 | 0 | 0 | 0 | 4 | K | 2 | ROZPOCET | 5998.4 | 0 | 0 | 0 | 0 | 1 | 5998.4 | 4 | 261323033
3 | K | 180 13 | VÝSADBA SOLITÉRNÍ ZELENĚ CERASUS SERRULATA v.180mm | ks | 5 | 3017.37 | 15086.85 | VLASTNÍ |  |  | základní |  | 0 | 0 | 0 | 0 | 0 | 4 | K | 2 | ROZPOCET | 15086.85 | 0 | 0 | 0 | 0 | 1 | 15086.85 | 4 | 542355958
4 | K | 180 14 | VÝSADBA SOLITÉRNÍ ZELENĚ CARPINUS BETULUS v.50mm | ks | 75 | 302.95 | 22721.25 | VLASTNÍ |  |  | základní |  | 0 | 0 | 0 | 0 | 0 | 4 | K | 2 | ROZPOCET | 22721.25 | 0 | 0 | 0 | 0 | 1 | 22721.25 | 4 | 266985014
5 | K | 180 15 | KVETINOVÝ ZÁHON 25,0M2 - DODÁVKA+MONTÁŽ | soubor | 1 | 21812.34 | 21812.34 | VLASTNÍ |  |  | základní |  | 0 | 0 | 0 | 0 | 0 | 4 | K | 2 | ROZPOCET | 21812.34 | 0 | 0 | 0 | 0 | 1 | 21812.34 | 4 | -1371386839
6 | K | 180 22 | ZŘÍZENÍ NÁSYPU POD HERNÍ PRVKY DO OCELOVÉ OBRUBY | m3 | 30 | 908.85 | 27265.5 | VLASTNÍ |  |  | základní |  | 0 | 0 | 0 | 0 | 0 | 4 | K | 2 | ROZPOCET | 27265.5 | 0 | 0 | 0 | 0 | 1 | 27265.5 | 4 | 1123088834
7 | K | 180 22.1 | ZŘÍZENÍ A ÚPRAVA TRAVNATÝCH PLOCH VČETNĚ ROZPROSTŘENÍ | m2 | 1500 | 54.53 | 81795 | VLASTNÍ |  |  | základní |  | 0 | 0 | 0 | 0 | 0 | 4 | K | 2 | ROZPOCET | 81795 | 0 | 0 | 0 | 0 | 1 | 81795 | 4 | -1765431282
8 | K | 180 25 | VÝSADBA SOLITÉRNÍ ZELENĚ PLATANUS ACERIFOLIA v.180mm | kus | 1 | 2047.94 | 2047.94 | VLASTNÍ |  |  | základní |  | 0 | 0 | 0 | 0 | 0 | 4 | K | 2 | ROZPOCET | 2047.94 | 0 | 0 | 0 | 0 | 1 | 2047.94 | 4 | -1182191391
9 | K | 180 26 | ZEMNÍ VAL V KOLOBĚŽKOVÉM HŘIŠTI 30,0m3 | soubor | 1 | 16359.25 | 16359.25 | VLASTNÍ |  |  | základní |  | 0 | 0 | 0 | 0 | 0 | 4 | K | 2 | ROZPOCET | 16359.25 | 0 | 0 | 0 | 0 | 1 | 16359.25 | 4 | -1518438845
10 | K | 180 27 | ZŘÍZENÍ A ÚPRAVA TRAVNATÝCH PLOCH VČETNĚ ROZPROSTŘENÍ | m2 | 300 | 54.53 | 16359 | VLASTNÍ |  |  | základní |  | 0 | 0 | 0 | 0 | 0 | 4 | K | 2 | ROZPOCET | 16359 | 0 | 0 | 0 | 0 | 1 | 16359 | 4 | -1994036388
| D | 9 | Ostatní konstrukce a práce |  |  |  | 0 | [5 empty] | 0 |  | 0 |  | 0 | 1 | D | 1 | ROZPOCET | [6 empty] | 0

## a - Oplocení
[9 empty] | >> skryté sloupce << | [9 empty] | {df8931d2-595e-4013-9646-cfe561972691}
2
| KRYCÍ LIST SOUPISU PRACÍ | [8 empty] | v --- níže se nacházejí doplnkové a pomocné údaje k sestavám --- v | [8 empty] | False
Stavba:
Novostavba MŠ Hrabová,ul. Bažanova
Objekt:
9 - SO 09 Oplocení, zahradní sklady
Soupis:
a - Oplocení
| KSO: |  |  |  |  | CC-CZ:
| Místo: |  |  |  |  | Datum: | 29. 3. 2019
| Zadavatel: |  |  |  |  | IČ: | 00845451
|  | Statutární město Ostrava,MO Hrabová,Bažanova 4 |  |  |  | DIČ:
| Uchazeč: |  |  |  |  | IČ: | 42864771
|  | Morys s.r.o. |  |  |  | DIČ: | CZ42864771
| Projektant: |  |  |  |  | IČ: | 62305433
|  | DUPLEX sro,28.října 875/275,70900 Ostrava-Mar.Ho |  |  |  | DIČ:
| Zpracovatel: |  |  |  |  | IČ:
DIČ:
Poznámka:
| Cena bez DPH | [5 empty] | 1072369.89
|  |  | Základ daně |  |  | Sazba daně | Výše daně
| DPH | základní | 1072369.89 |  |  | 21% | 225197.68
|  | snížená | 0 |  |  | 15% | 0
|  | zákl. přenesená | 0 |  |  | 21% | 0
|  | sníž. přenesená | 0 |  |  | 15% | 0
|  | nulová | 0 |  |  | 0% | 0
| Cena s DPH |  |  | v | CZK |  | 1297567.57
| Projektant |  |  | Zpracovatel
| Datum a podpis: |  | Razítko | Datum a podpis: |  |  | Razítko
| Objednavatel |  |  | Uchazeč
| Datum a podpis: |  | Razítko | Datum a podpis: |  |  | Razítko
REKAPITULACE ČLENĚNÍ SOUPISU PRACÍ
Stavba:
Novostavba MŠ Hrabová,ul. Bažanova
Objekt:
9 - SO 09 Oplocení, zahradní sklady
Soupis:
a - Oplocení
Místo: | [5 empty] | Datum: | 29. 3. 2019
Zadavatel: |  |  | Statutární město Ostrava,MO Hrabová,Bažanova 4 |  |  | Projektant: | DUPLEX sro,28.října 875/275,70900 Ostrava-Mar.Ho
Uchazeč: |  |  | Morys s.r.o. |  |  | Zpracovatel:
Kód dílu - Popis | [6 empty] | Cena celkem [CZK]
Náklady ze soupisu prací | [6 empty] | 1072369.89 | [12 empty] | -1
| HSV - Práce a dodávky HSV | [5 empty] | 1072369.89
| 3 - Svislé a kompletní konstrukce | [5 empty] | 1072369.89
SOUPIS PRACÍ
Stavba:
Novostavba MŠ Hrabová,ul. Bažanova
Objekt:
9 - SO 09 Oplocení, zahradní sklady
Soupis:
a - Oplocení
Místo: | [5 empty] | Datum: | 29. 3. 2019
Zadavatel: |  |  | Statutární město Ostrava,MO Hrabová,Bažanova 4 |  |  | Projektant: | DUPLEX sro,28.října 875/275,70900 Ostrava-Mar.Ho
Uchazeč: |  |  | Morys s.r.o. |  |  | Zpracovatel:
PČ | Typ | Kód | Popis | MJ | Množství | J.cena [CZK] | Cena celkem [CZK] | Cenová soustava |  |  | DPH | J. Nh [h] | Nh celkem [h] | J. hmotnost [t] | Hmotnost celkem [t] | J. suť [t] | Suť Celkem [t]
Náklady soupisu celkem | [6 empty] | 1072369.89 | [5 empty] | 0 |  | 0 |  | 0 |  | D | -1 | [7 empty] | 1072369.89
| D | HSV | Práce a dodávky HSV |  |  |  | 1072369.89 | [5 empty] | 0 |  | 0 |  | 0 | 1 | D | 0 | ROZPOCET | [6 empty] | 1072369.89
| D | 3 | Svislé a kompletní konstrukce |  |  |  | 1072369.89 | [5 empty] | 0 |  | 0 |  | 0 | 1 | D | 1 | ROZPOCET | [6 empty] | 1072369.89
1 | K | Pol75 | PLOTOVÝ OCELOVÝ PANEL TYPU 3D, VÝŠKY 153cm, DÍLKY 250CM, ŽÁROVĚ ZINKOVANÝ VČETNĚ MONTÁŽE | ks | 80 | 1560.79 | 124863.2 | VLASTNÍ |  |  | základní |  | 0 | 0 | 0 | 0 | 0 | 4 | K | 2 | ROZPOCET | 124863.2 | 0 | 0 | 0 | 0 | 1 | 124863.2 | 4 | -1840067468
2 | K | Pol76 | OCELOVÝ SPLOUPEK 60x40 ZINKOVANÝ SE ZÁKLADEM VČETNĚ MONTÁŽE | ks | 80 | 1209.62 | 96769.6 | VLASTNÍ |  |  | základní |  | 0 | 0 | 0 | 0 | 0 | 4 | K | 2 | ROZPOCET | 96769.6 | 0 | 0 | 0 | 0 | 1 | 96769.6 | 4 | -1280974023
3 | K | Pol77 | PODHRABOVÁ DESKA DÉLKA 2,5m, VÝŠKA 30cm, VČETNĚ DRŽÁKŮ ZN A MONTÁŽE | ks | 80 | 1146.97 | 91757.6 | VLASTNÍ |  |  | základní |  | 0 | 0 | 0 | 0 | 0 | 4 | K | 2 | ROZPOCET | 91757.6 | 0 | 0 | 0 | 0 | 1 | 91757.6 | 4 | 1086051658
4 | K | Pol78 | OCELOVÁ BRANKA 100x180cm, KCE Z JAKLU 30/50 - POZINK, VČETNĚ PŘÍSLUŠENSTVÍ + mont | ks | 1 | 13099.52 | 13099.52 | VLASTNÍ |  |  | základní |  | 0 | 0 | 0 | 0 | 0 | 4 | K | 2 | ROZPOCET | 13099.52 | 0 | 0 | 0 | 0 | 1 | 13099.52 | 4 | 1102651694
5 | K | Pol79 | PODEZDÍVKA Z ŽELEZOBETONU 300X1100X80 - 27m3 | m3 | 27 | 9615.61 | 259621.47 | VLASTNÍ |  |  | základní |  | 0 | 0 | 0 | 0 | 0 | 4 | K | 2 | ROZPOCET | 259621.47 | 0 | 0 | 0 | 0 | 1 | 259621.47 | 4 | -1175990482
6 | K | Pol80 | OCELOVÁ KONSTRUKCE RÁMŮ OCELOVODŘEVĚNÉHO OPLOCENÍ - POZINK +mont | kg | 1900 | 103 | 195700 | VLASTNÍ |  |  | základní |  | 0 | 0 | 0 | 0 | 0 | 4 | K | 2 | ROZPOCET | 195700 | 0 | 0 | 0 | 0 | 1 | 195700 | 4 | 1104748350
7 | K | Pol81 | DŘEVĚNÁ VÝPLŇ - THERMOWOOD ČELNÍHO OPLOCENÍ +mont | m3 | 2.1 | 93368.92 | 196074.73 | VLASTNÍ |  |  | základní |  | 0 | 0 | 0 | 0 | 0 | 4 | K | 2 | ROZPOCET | 196074.73 | 0 | 0 | 0 | 0 | 1 | 196074.73 | 4 | 116946337
8 | K | Pol82 | OCELOVÁ BRANKA 100x180cm, KCE Z JAKLU 30/50 - POZINK, VČETNĚ DŘEVĚNÉ VÝPLNĚ, ZÁMKU A PŘÍSLUŠENSTVÍ, VČETNĚ MONTÁŽE | kpl | 2 | 25780.97 | 51561.94 | VLASTNÍ |  |  | základní |  | 0 | 0 | 0 | 0 | 0 | 4 | K | 2 | ROZPOCET | 51561.94 | 0 | 0 | 0 | 0 | 1 | 51561.94 | 4 | -60179984
9 | K | Pol83 | OCELOVÁ DVOUKŘ.BRÁNA 2X162,5x180cm, KCE Z JAKLU 30/50, POZINK, VČETNĚ DŘEVĚNÉ VÝPLNĚ, ZÁMKU A PŘÍSLUŠENSTVÍ, VČETNĚ MONTÁŽE | kpl | 1 | 42921.83 | 42921.83 | VLASTNÍ |  |  | základní |  | 0 | 0 | 0 | 0 | 0 | 4 | K | 2 | ROZPOCET | 42921.83 | 0 | 0 | 0 | 0 | 1 | 42921.83 | 4 | -1776734340

## b - Zahradní sklad
[9 empty] | >> skryté sloupce << | [9 empty] | {8287bfef-718e-484c-8b6d-932e4daabd4f}
2
| KRYCÍ LIST SOUPISU PRACÍ | [8 empty] | v --- níže se nacházejí doplnkové a pomocné údaje k sestavám --- v | [8 empty] | False
Stavba:
Novostavba MŠ Hrabová,ul. Bažanova
Objekt:
9 - SO 09 Oplocení, zahradní sklad
Soupis:
b - Zahradní sklad
| KSO: |  |  |  |  | CC-CZ:
| Místo: |  |  |  |  | Datum: | 29. 3. 2019
| Zadavatel: |  |  |  |  | IČ: | 00845451
|  | Statutární město Ostrava,MO Hrabová,Bažanova 4 |  |  |  | DIČ:
| Uchazeč: |  |  |  |  | IČ: | 42864771
|  | Morys s.r.o. |  |  |  | DIČ: | CZ42864771
| Projektant: |  |  |  |  | IČ: | 62305433
|  | DUPLEX sro,28.října 875/275,70900 Ostrava-Mar.Ho |  |  |  | DIČ:
| Zpracovatel: |  |  |  |  | IČ:
DIČ:
Poznámka:
| Cena bez DPH | [5 empty] | 612781.61
|  |  | Základ daně |  |  | Sazba daně | Výše daně
| DPH | základní | 612781.61 |  |  | 21% | 128684.14
|  | snížená | 0 |  |  | 15% | 0
|  | zákl. přenesená | 0 |  |  | 21% | 0
|  | sníž. přenesená | 0 |  |  | 15% | 0
|  | nulová | 0 |  |  | 0% | 0
| Cena s DPH |  |  | v | CZK |  | 741465.75
| Projektant |  |  | Zpracovatel
| Datum a podpis: |  | Razítko | Datum a podpis: |  |  | Razítko
| Objednavatel |  |  | Uchazeč
| Datum a podpis: |  | Razítko | Datum a podpis: |  |  | Razítko
REKAPITULACE ČLENĚNÍ SOUPISU PRACÍ
Stavba:
Novostavba MŠ Hrabová,ul. Bažanova
Objekt:
9 - SO 09 Oplocení, zahradní sklady
Soupis:
b - Zahradní sklad
Místo: | [5 empty] | Datum: | 29. 3. 2019
Zadavatel: |  |  | Statutární město Ostrava,MO Hrabová,Bažanova 4 |  |  | Projektant: | DUPLEX sro,28.října 875/275,70900 Ostrava-Mar.Ho
Uchazeč: |  |  | Morys s.r.o. |  |  | Zpracovatel:
Kód dílu - Popis | [6 empty] | Cena celkem [CZK]
Náklady ze soupisu prací | [6 empty] | 612781.61 | [12 empty] | -1
| HSV - Práce a dodávky HSV | [5 empty] | 612781.61
| 3 - Svislé a kompletní konstrukce | [5 empty] | 612781.61
SOUPIS PRACÍ
Stavba:
Novostavba MŠ Hrabová,ul. Bažanova
Objekt:
9 - SO 09 Oplocení, zahradní sklady
Soupis:
b - Zahradní sklad
Místo: | [5 empty] | Datum: | 29. 3. 2019
Zadavatel: |  |  | Statutární město Ostrava,MO Hrabová,Bažanova 4 |  |  | Projektant: | DUPLEX sro,28.října 875/275,70900 Ostrava-Mar.Ho
Uchazeč: |  |  | Morys s.r.o. |  |  | Zpracovatel:
PČ | Typ | Kód | Popis | MJ | Množství | J.cena [CZK] | Cena celkem [CZK] | Cenová soustava |  |  | DPH | J. Nh [h] | Nh celkem [h] | J. hmotnost [t] | Hmotnost celkem [t] | J. suť [t] | Suť Celkem [t]
Náklady soupisu celkem | [6 empty] | 612781.61 | [5 empty] | 0 |  | 0 |  | 0 |  | D | -1 | [7 empty] | 6446.7
| D | HSV | Práce a dodávky HSV |  |  |  | 612781.61 | [5 empty] | 0 |  | 0 |  | 0 | 1 | D | 0 | ROZPOCET | [6 empty] | 6446.7
| D | 3 | Svislé a kompletní konstrukce |  |  |  | 612781.61 | [5 empty] | 0 |  | 0 |  | 0 | 1 | D | 1 | ROZPOCET | [6 empty] | 6446.7
1 | K | Pol84 | Hloubení nezapažených jam a zářezů s urovnáním dna do předepsaného profilu a spádu v hornině tř. 3 přes 1 000 do 5 000 m3 | m3 | 19 | 339.3 | 6446.7 | VLASTNÍ |  |  | základní |  | 0 | 0 | 0 | 0 | 0 | 4 | K | 2 | ROZPOCET | 6446.7 | 0 | 0 | 0 | 0 | 1 | 6446.7 | 4 | -1803736425
2 |  | Pol85 | Hloubení zapažených i nezapažených rýh šířky do 600 mm s urovnáním dna do předepsaného profilu a spádu v hornině tř. 3 | m3 | 8.5 | 339.3 | 2884.05 | VLASTNÍ
3 |  | Pol86 | Svislé přemístění výkopku bez naložení do dopravní nádoby avšak s vyprázdněním dopravní nádoby na hromadu nebo do dopravního prostředku z horniny tř. 1 až 4, při hloubce výkopu přes 1 do 2,5 m | m3 | 27.5 | 55.74 | 1532.85 | VLASTNÍ
4 |  | Pol87 | Nakládání, skládání a překládání neulehlého výkopku nebo sypaniny nakládání, množství do 100 m3, z hornin tř. 1 až 4 | m3 | 27.5 | 55.74 | 1532.85 | VLASTNÍ
5 |  | Pol88 | Podsyp pod základové konstrukce se zhutněním a urovnáním povrchu z kameniva | m3 | 15 | 836.14 | 12542.1 | VLASTNÍ
6 |  | Pol89 | Základy z betonu železového (bez výztuže) pasy z betonu bez zvýšených nároků na prostředí tř. C 25/30 | m3 | 3.2 | 3121.59 | 9989.09 | VLASTNÍ
7 |  | Pol90 | Bednění základů pasů rovné zřízení | m2 | 15 | 627.1 | 9406.5 | VLASTNÍ
8 |  | Pol91 | Bednění základů pasů rovné odstranění | m2 | 15 | 348.39 | 5225.85 | VLASTNÍ
9 |  | Pol92 | Výztuž základů pasů z betonářské oceli 10 505 (R) nebo BSt 500 | t | 0.288 | 39716.63 | 11438.39 | VLASTNÍ
10 |  | Pol93 | Základové zdi z tvárnic ztraceného bednění včetně výplně z betonu bez zvláštních nároků na vliv prostředí třídy C 16/20, tloušťky zdiva přes 250 do 300 mm | m2 | 13.1 | 1741.96 | 22819.68 | VLASTNÍ
11 |  | Pol94 | Výztuž základových zdí nosných betonářskou ocelí 10 505 | t | 0.209 | 39716.63 | 8300.78 | VLASTNÍ
12 |  | Pol95 | Obvodové zdi z tvárnic ztraceného bednění včetně výplně z betonu bez zvláštních nároků na vliv prostředí třídy C 16/20, tloušťky zdiva přes 250 do 300 mm | m2 | 48 | 1741.96 | 83614.08 | VLASTNÍ
13 |  | Pol96 | Výztuž obvodových zdí nosných betonářskou ocelí 10 505 | t | 0.576 | 39716.63 | 22876.78 | VLASTNÍ
14 |  | Pol97 | Zdivo dřevostavby, včetně otovrů ve zdivu, včetně obkladu thermowood latě SHP 19x91mm, difůzní folie, záklopu z OSB desky tl. 12mm, tepelné izolace a cetris desek v interiéru | m2 | 25 | 6427.37 | 160684.25 | VLASTNÍ
15 |  | Pol98 | Mazanina tl do 240 mm z betonu prostého bez zvýšených nároků na prostředí tř. C 25/30 | m3 | 6.5 | 3065.85 | 19928.03 | VLASTNÍ
16 |  | Pol99 | Výztuž mazanin svařovanými sítěmi Kari | t | 0.182 | 39716.63 | 7228.43 | VLASTNÍ
17 |  | Pol100 | Lešení pomocné pracovní pro objekty pozemních staveb pro zatížení do 150 kg/m2, o výšce lešeňové podlahy do 1,9 m | m2 | 63 | 54.53 | 3435.39 | VLASTNÍ
18 |  | Pol101 | Provedení izolace proti zemní vlhkosti vodorovné za studena nátěrem penetračním | m2 | 30 | 33.45 | 1003.5 | VLASTNÍ
19 |  | Pol102 | asfaltová penetrační emulze | t | 0.0105 | 51561.94 | 541.4 | VLASTNÍ
20 |  | Pol103 | Provedení izolace proti zemní vlhkosti pásy přitavením NAIP | m2 | 30 | 114.27 | 3428.1 | VLASTNÍ
21 |  | Pol104 | modifikovaný asfaltový pás s vložkou z AL folie | m2 | 30 | 136.57 | 4097.1 | VLASTNÍ
22 |  | Pol105 | Bednění střech rovných sklonu do 60 st. s vyřezáním otvorů z dřevoštěpkových desek [OSB] šroubovaných na krokve na sraz, tloušťky desky 15 mm | m2 | 31 | 384.62 | 11923.22 | VLASTNÍ
23 |  | Pol106 | Bednění a laťování montáž laťování střech jednoduchých sklonu do 60 st. při osové vzdálenosti latí přes 360 do 600 mm - latě, kontralatě | m2 | 31 | 75.25 | 2332.75 | VLASTNÍ
24 |  | Pol107 | řezivo jehličnaté lať pevnostní třída S10 - 13 průžez 50 x 30 mm | m3 | 0.14 | 7943.33 | 1112.07 | VLASTNÍ
25 |  | Pol108 | Bednění a laťování montáž laťování střech jednoduchých sklonu do 60 st. při osové vzdálenosti latí přes 360 do 600 mm - krokve | m2 | 31 | 75.25 | 2332.75 | VLASTNÍ
26 |  | Pol109 | řezivo jehličnaté lať pevnostní třída S10 - 13 průžez 100 x 150 mm | m3 | 0.65 | 8737.66 | 5679.48 | VLASTNÍ
27 |  | Pol110 | Obložení podhledu z cementoštěpkových desek (např. CETRIS) přibíjených na sraz, tloušťky desky 12 mm | m2 | 31 | 557.43 | 17280.33 | VLASTNÍ
28 |  | Pol111 | folie podstřešní parotěsná- dod.+mont. | m2 | 31 | 128.21 | 3974.51 | VLASTNÍ
29 |  | Pol112 | pás tepelně izolační minerální tl 140 mm- dod.+mont. | m2 | 31 | 753.98 | 23373.38 | VLASTNÍ
30 |  | Pol113 | Lapač střešních splavenin z PP se zápachovou klapkou a lapacím košem DN 110, odk.K04 | kus | 2 | 1532.92 | 3065.84 | VLASTNÍ
31 |  | Pol114 | Plechová krytina falcovaná barva antracit vč všech doplňků oplechování,sněhové zábrany apod (dod+mont) | m2 | 31 | 2299.38 | 71280.78 | VLASTNÍ
32 |  | Pol115 | Žlab podokapní hranatý z Pz s povrchovou úpravou rš 450 mm, odk.K03 | m | 10 | 791.55 | 7915.5 | VLASTNÍ
33 |  | Pol116 | Svody hranaté včetně objímek, kolen, odskoků z Pz s povrchovou úpravou průměru 100 mm, odk.K04 | m | 5 | 666.12 | 3330.6 | VLASTNÍ
34 |  | Pol117 | Montáž pojistné hydroizolační fólie kladené ve sklonu do 20° lepením (vodotěsné podstřeší) na bednění nebo tepelnou izolaci | m2 | 31 | 52.96 | 1641.76 | VLASTNÍ
35 |  | Pol118 | fólie podstřešní difúzní pro exteriér (reakce na oheň - třída F) 140 g/m2 | m2 | 31 | 75.25 | 2332.75 | VLASTNÍ
36 |  | Pol119 | páska těsnící jednostranně lepící parotěsných folií 3x30 mm | m | 31 | 61.32 | 1900.92 | VLASTNÍ
37 |  | Pol120 | dveře plast 1kř 1000x2000 mm, Uw=1,2W/(m2K),vč kování a samozavírače | kus | 2 | 16722.79 | 33445.58 | VLASTNÍ
38 |  | Pol121 | Přesun hmot - objekt zahradního skladu | soubor | 1 | 20903.49 | 20903.49 | VLASTNÍ

## a - Odstranění VO
[9 empty] | >> skryté sloupce << | [9 empty] | {019416cd-e0d1-4c03-8417-48034e250a3b}
2
| KRYCÍ LIST SOUPISU PRACÍ | [8 empty] | v --- níže se nacházejí doplnkové a pomocné údaje k sestavám --- v | [8 empty] | False
Stavba:
Novostavba MŠ Hrabová,ul. Bažanova
Objekt:
10 - SO 10 Veřejné osvětlení
Soupis:
a - Odstranění VO
| KSO: |  |  |  |  | CC-CZ:
| Místo: |  |  |  |  | Datum: | 29. 3. 2019
| Zadavatel: |  |  |  |  | IČ: | 00845451
|  | Statutární město Ostrava,MO Hrabová,Bažanova 4 |  |  |  | DIČ:
| Uchazeč: |  |  |  |  | IČ: | 42864771
|  | Morys s.r.o. |  |  |  | DIČ: | CZ42864771
| Projektant: |  |  |  |  | IČ: | 62305433
|  | DUPLEX sro,28.října 875/275,70900 Ostrava-Mar.Ho |  |  |  | DIČ:
| Zpracovatel: |  |  |  |  | IČ:
DIČ:
Poznámka:
| Cena bez DPH | [5 empty] | 23630
|  |  | Základ daně |  |  | Sazba daně | Výše daně
| DPH | základní | 23630 |  |  | 21% | 4962.3
|  | snížená | 0 |  |  | 15% | 0
|  | zákl. přenesená | 0 |  |  | 21% | 0
|  | sníž. přenesená | 0 |  |  | 15% | 0
|  | nulová | 0 |  |  | 0% | 0
| Cena s DPH |  |  | v | CZK |  | 28592.3
| Projektant |  |  | Zpracovatel
| Datum a podpis: |  | Razítko | Datum a podpis: |  |  | Razítko
| Objednavatel |  |  | Uchazeč
| Datum a podpis: |  | Razítko | Datum a podpis: |  |  | Razítko
REKAPITULACE ČLENĚNÍ SOUPISU PRACÍ
Stavba:
Novostavba MŠ Hrabová,ul. Bažanova
Objekt:
10 - SO 10 Veřejné osvětlení
Soupis:
a - Odstranění VO
Místo: | [5 empty] | Datum: | 29. 3. 2019
Zadavatel: |  |  | Statutární město Ostrava,MO Hrabová,Bažanova 4 |  |  | Projektant: | DUPLEX sro,28.října 875/275,70900 Ostrava-Mar.Ho
Uchazeč: |  |  | Morys s.r.o. |  |  | Zpracovatel:
Kód dílu - Popis | [6 empty] | Cena celkem [CZK]
Náklady ze soupisu prací | [6 empty] | 23630 | [12 empty] | -1
| M - Práce a dodávky M | [5 empty] | 23630
| 21-M - Elektromontáže | [5 empty] | 23630
SOUPIS PRACÍ
Stavba:
Novostavba MŠ Hrabová,ul. Bažanova
Objekt:
10 - SO 10 Veřejné osvětlení
Soupis:
a - Odstranění VO
Místo: | [5 empty] | Datum: | 29. 3. 2019
Zadavatel: |  |  | Statutární město Ostrava,MO Hrabová,Bažanova 4 |  |  | Projektant: | DUPLEX sro,28.října 875/275,70900 Ostrava-Mar.Ho
Uchazeč: |  |  | Morys s.r.o. |  |  | Zpracovatel:
PČ | Typ | Kód | Popis | MJ | Množství | J.cena [CZK] | Cena celkem [CZK] | Cenová soustava |  |  | DPH | J. Nh [h] | Nh celkem [h] | J. hmotnost [t] | Hmotnost celkem [t] | J. suť [t] | Suť Celkem [t]
Náklady soupisu celkem | [6 empty] | 23630 | [5 empty] | 0 |  | 0 |  | 0 |  | D | -1 | [7 empty] | 23630
| D | M | Práce a dodávky M |  |  |  | 23630 | [5 empty] | 0 |  | 0 |  | 0 | 3 | D | 0 | ROZPOCET | [6 empty] | 23630
| D | 21-M | Elektromontáže |  |  |  | 23630 | [5 empty] | 0 |  | 0 |  | 0 | 3 | D | 1 | ROZPOCET | [6 empty] | 23630
1 | K | Pol73 | odstranění stávajícího vzdušného rozvodu VO AES 2x 25, včetně 3 sloupů VO s výložníkem, výška 7m | m | 40 | 590.75 | 23630 | VLASTNÍ |  |  | základní |  | 0 | 0 | 0 | 0 | 0 | 4 | K | 2 | ROZPOCET | 23630 | 0 | 0 | 0 | 0 | 1 | 23630 | 4 | 1511466695

## b - Rozvod VO
[9 empty] | >> skryté sloupce << | [9 empty] | {7cea62d1-8714-49f8-9749-328a2fe637a9}
2
| KRYCÍ LIST SOUPISU PRACÍ | [8 empty] | v --- níže se nacházejí doplnkové a pomocné údaje k sestavám --- v | [8 empty] | False
Stavba:
Novostavba MŠ Hrabová,ul. Bažanova
Objekt:
10 - SO 10 Veřejné osvětlení
Soupis:
b - Rozvod VO
| KSO: |  |  |  |  | CC-CZ:
| Místo: |  |  |  |  | Datum: | 29. 3. 2019
| Zadavatel: |  |  |  |  | IČ: | 00845451
|  | Statutární město Ostrava,MO Hrabová,Bažanova 4 |  |  |  | DIČ:
| Uchazeč: |  |  |  |  | IČ: | 42864771
|  | Morys s.r.o. |  |  |  | DIČ: | CZ42864771
| Projektant: |  |  |  |  | IČ: | 62305433
|  | DUPLEX sro,28.října 875/275,70900 Ostrava-Mar.Ho |  |  |  | DIČ:
| Zpracovatel: |  |  |  |  | IČ:
DIČ:
Poznámka:
| Cena bez DPH | [5 empty] | 153835.08
|  |  | Základ daně |  |  | Sazba daně | Výše daně
| DPH | základní | 153835.08 |  |  | 21% | 32305.37
|  | snížená | 0 |  |  | 15% | 0
|  | zákl. přenesená | 0 |  |  | 21% | 0
|  | sníž. přenesená | 0 |  |  | 15% | 0
|  | nulová | 0 |  |  | 0% | 0
| Cena s DPH |  |  | v | CZK |  | 186140.45
| Projektant |  |  | Zpracovatel
| Datum a podpis: |  | Razítko | Datum a podpis: |  |  | Razítko
| Objednavatel |  |  | Uchazeč
| Datum a podpis: |  | Razítko | Datum a podpis: |  |  | Razítko
REKAPITULACE ČLENĚNÍ SOUPISU PRACÍ
Stavba:
Novostavba MŠ Hrabová,ul. Bažanova
Objekt:
10 - SO 10 Veřejné osvětlení
Soupis:
b - Rozvod VO
Místo: | [5 empty] | Datum: | 29. 3. 2019
Zadavatel: |  |  | Statutární město Ostrava,MO Hrabová,Bažanova 4 |  |  | Projektant: | DUPLEX sro,28.října 875/275,70900 Ostrava-Mar.Ho
Uchazeč: |  |  | Morys s.r.o. |  |  | Zpracovatel:
Kód dílu - Popis | [6 empty] | Cena celkem [CZK]
Náklady ze soupisu prací | [6 empty] | 153835.08 | [12 empty] | -1
| M - Práce a dodávky M | [5 empty] | 153835.08
| 21-M - Elektromontáže | [5 empty] | 153835.08
SOUPIS PRACÍ
Stavba:
Novostavba MŠ Hrabová,ul. Bažanova
Objekt:
10 - SO 10 Veřejné osvětlení
Soupis:
b - Rozvod VO
Místo: | [5 empty] | Datum: | 29. 3. 2019
Zadavatel: |  |  | Statutární město Ostrava,MO Hrabová,Bažanova 4 |  |  | Projektant: | DUPLEX sro,28.října 875/275,70900 Ostrava-Mar.Ho
Uchazeč: |  |  | Morys s.r.o. |  |  | Zpracovatel:
PČ | Typ | Kód | Popis | MJ | Množství | J.cena [CZK] | Cena celkem [CZK] | Cenová soustava |  |  | DPH | J. Nh [h] | Nh celkem [h] | J. hmotnost [t] | Hmotnost celkem [t] | J. suť [t] | Suť Celkem [t]
Náklady soupisu celkem | [6 empty] | 153835.08 | [5 empty] | 0 |  | 0 |  | 0 |  | D | -1 | [7 empty] | 153835.08
| D | M | Práce a dodávky M |  |  |  | 153835.08 | [5 empty] | 0 |  | 0 |  | 0 | 3 | D | 0 | ROZPOCET | [6 empty] | 153835.08
| D | 21-M | Elektromontáže |  |  |  | 153835.08 | [5 empty] | 0 |  | 0 |  | 0 | 3 | D | 1 | ROZPOCET | [6 empty] | 153835.08
1 | K | Pol73 | instalace nového kabelového rozvodu VO AYKY 4x16, včetně 3 sloupů VO (osvětlení LED) výška sloupů 5m, nová výzbroj sloupu č.21 : Sloup bude vyzbrojen svodičem přepětí, uzemněním, jištění 10A, osazena skříň SPS 182. | m | 80 | 1824.48 | 145958.4 | VLASTNÍ |  |  | základní |  | 0 | 0 | 0 | 0 | 0 | 4 | K | 2 | ROZPOCET | 145958.4 | 0 | 0 | 0 | 0 | 1 | 145958.4 | 4 | 1016794179
2 | K | Pol74 | Přesun hmot | t | 1 | 7876.68 | 7876.68 | VLASTNÍ |  |  | základní |  | 0 | 0 | 0 | 0 | 0 | 4 | K | 2 | ROZPOCET | 7876.68 | 0 | 0 | 0 | 0 | 1 | 7876.68 | 4 | 817123132

## a - VRN
[9 empty] | >> skryté sloupce << | [9 empty] | {44d36602-11e2-4e7f-aa04-cecc8984cd18}
2
| KRYCÍ LIST SOUPISU PRACÍ | [8 empty] | v --- níže se nacházejí doplnkové a pomocné údaje k sestavám --- v | [8 empty] | False
Stavba:
Novostavba MŠ Hrabová,ul. Bažanova
Objekt:
11 - VRN
Soupis:
a - VRN
| KSO: |  |  |  |  | CC-CZ:
| Místo: |  |  |  |  | Datum: | 29. 3. 2019
| Zadavatel: |  |  |  |  | IČ: | 00845451
|  | Statutární město Ostrava,MO Hrabová,Bažanova 4 |  |  |  | DIČ:
| Uchazeč: |  |  |  |  | IČ: | 42864771
|  | Morys s.r.o. |  |  |  | DIČ: | CZ42864771
| Projektant: |  |  |  |  | IČ: | 62305433
|  | DUPLEX sro,28.října 875/275,70900 Ostrava-Mar.Ho |  |  |  | DIČ:
| Zpracovatel: |  |  |  |  | IČ:
DIČ:
Poznámka:
| Cena bez DPH | [5 empty] | 1151386.56
|  |  | Základ daně |  |  | Sazba daně | Výše daně
| DPH | základní | 1151386.56 |  |  | 21% | 241791.18
|  | snížená | 0 |  |  | 15% | 0
|  | zákl. přenesená | 0 |  |  | 21% | 0
|  | sníž. přenesená | 0 |  |  | 15% | 0
|  | nulová | 0 |  |  | 0% | 0
| Cena s DPH |  |  | v | CZK |  | 1393177.74
| Projektant |  |  | Zpracovatel
| Datum a podpis: |  | Razítko | Datum a podpis: |  |  | Razítko
| Objednavatel |  |  | Uchazeč
| Datum a podpis: |  | Razítko | Datum a podpis: |  |  | Razítko
REKAPITULACE ČLENĚNÍ SOUPISU PRACÍ
Stavba:
Novostavba MŠ Hrabová,ul. Bažanova
Objekt:
11 - VRN
Soupis:
a - VRN
Místo: | [5 empty] | Datum: | 29. 3. 2019
Zadavatel: |  |  | Statutární město Ostrava,MO Hrabová,Bažanova 4 |  |  | Projektant: | DUPLEX sro,28.října 875/275,70900 Ostrava-Mar.Ho
Uchazeč: |  |  | Morys s.r.o. |  |  | Zpracovatel:
Kód dílu - Popis | [6 empty] | Cena celkem [CZK]
Náklady ze soupisu prací | [6 empty] | 1151386.56 | [12 empty] | -1
| VRN - Vedlejší rozpočtové náklady | [5 empty] | 1151386.56
| VRN1 - Průzkumné, geodetické a projektové práce | [5 empty] | 141780.2
| VRN3 - Zařízení staveniště | [5 empty] | 945381.13
| VRN4 - Inženýrská činnost | [5 empty] | 30294.91
| VRN6 - Územní vlivy | [5 empty] | 8482.58
| VRN7 - Provozní vlivy | [5 empty] | 8482.58
| VRN9 - Ostatní náklady | [5 empty] | 16965.16
SOUPIS PRACÍ
Stavba:
Novostavba MŠ Hrabová,ul. Bažanova
Objekt:
11 - VRN
Soupis:
a - VRN
Místo: | [5 empty] | Datum: | 29. 3. 2019
Zadavatel: |  |  | Statutární město Ostrava,MO Hrabová,Bažanova 4 |  |  | Projektant: | DUPLEX sro,28.října 875/275,70900 Ostrava-Mar.Ho
Uchazeč: |  |  | Morys s.r.o. |  |  | Zpracovatel:
PČ | Typ | Kód | Popis | MJ | Množství | J.cena [CZK] | Cena celkem [CZK] | Cenová soustava |  |  | DPH | J. Nh [h] | Nh celkem [h] | J. hmotnost [t] | Hmotnost celkem [t] | J. suť [t] | Suť Celkem [t]
Náklady soupisu celkem | [6 empty] | 1151386.56 | [5 empty] | 0 |  | 0 |  | 0 |  | D | -1 | [7 empty] | 1151386.56
| D | VRN | Vedlejší rozpočtové náklady |  |  |  | 1151386.56 | [5 empty] | 0 |  | 0 |  | 0 | 5 | D | 0 | ROZPOCET | [6 empty] | 1151386.56
| D | VRN1 | Průzkumné, geodetické a projektové práce |  |  |  | 141780.2 | [5 empty] | 0 |  | 0 |  | 0 | 5 | D | 1 | ROZPOCET | [6 empty] | 141780.2
1 | K | 011002000 RTO | Zajištění průzkumů, zkoušek, atestů, sond a revizí apod. uvedených v rozhodnutích a v projektové dokumetnaci nezbytně nutných k provedení díla. | kpl. | 1 | 21812.34 | 21812.34 |  |  |  | základní |  | 0 | 0 | 0 | 0 | 0 | 1024 | K | 2 | ROZPOCET | 21812.34 | 0 | 0 | 0 | 0 | 1 | 21812.34 | 1024 | 722617855
2 | K | 011002000 RTO.1 | Zpracování geodetického zaměření skutečného provedení stavby a geometrických plánů pro vklad do katastru nemovitostí dle SoD a dle požadavků DOSS a zápisu do KN (je-li vyžadováno). | kpl. | 1 | 10906.17 | 10906.17 |  |  |  | základní |  | 0 | 0 | 0 | 0 | 0 | 1024 | K | 2 | ROZPOCET | 10906.17 | 0 | 0 | 0 | 0 | 1 | 10906.17 | 1024 | -486560437
3 | K | 031002000 RTO | Vypracování dokumentace skutečného provedení stavby dle SoD, platné legislativy, podmínek a požadavků investora a uživatele zajištění požadovaných dokladů a vyjádření DOSS. | kpl. | 1 | 54530.84 | 54530.84 |  |  |  | základní |  | 0 | 0 | 0 | 0 | 0 | 1024 | K | 2 | ROZPOCET | 54530.84 | 0 | 0 | 0 | 0 | 1 | 54530.84 | 1024 | -2108807251
4 | K | 041002000 RTO | Vypracování zhotovitelské realizačnÍ a výrobní projektové dokumentace (dílenské výkresy, detaily apod). | kpl. | 1 | 24235.93 | 24235.93 |  |  |  | základní |  | 0 | 0 | 0 | 0 | 0 | 1024 | K | 2 | ROZPOCET | 24235.93 | 0 | 0 | 0 | 0 | 1 | 24235.93 | 1024 | 2122532685
5 | K | 061002000 RTO | Vytýčení inženýrských sítí - vč. případných kopaných sond, vč. projednání se správci, aktualizace stanovisek, apod. | kpl. | 1 | 21812.34 | 21812.34 |  |  |  | základní |  | 0 | 0 | 0 | 0 | 0 | 1024 | K | 2 | ROZPOCET | 21812.34 | 0 | 0 | 0 | 0 | 1 | 21812.34 | 1024 | -9207989
6 | K | 071002000 RTO | Vytýčení prostorové polohy dopravní a technické infrastruktury. | kpl. | 1 | 8482.58 | 8482.58 |  |  |  | základní |  | 0 | 0 | 0 | 0 | 0 | 1024 | K | 2 | ROZPOCET | 8482.58 | 0 | 0 | 0 | 0 | 1 | 8482.58 | 1024 | -999526539
| D | VRN3 | Zařízení staveniště |  |  |  | 945381.13 | [5 empty] | 0 |  | 0 |  | 0 | 5 | D | 1 | ROZPOCET | [6 empty] | 945381.13
7 | K | 081002000 RTO | Zařízení staveniště | kpl. | 1 | 945381.13 | 945381.13 |  |  |  | základní |  | 0 | 0 | 0 | 0 | 0 | 1024 | K | 2 | ROZPOCET | 945381.13 | 0 | 0 | 0 | 0 | 1 | 945381.13 | 1024 | 1842839130
| D | VRN4 | Inženýrská činnost |  |  |  | 30294.91 | [5 empty] | 0 |  | 0 |  | 0 | 5 | D | 1 | ROZPOCET | [6 empty] | 30294.91
8 | K | 091002000 RTO | Inženýrská činnost | kpl. | 1 | 30294.91 | 30294.91 |  |  |  | základní |  | 0 | 0 | 0 | 0 | 0 | 1024 | K | 2 | ROZPOCET | 30294.91 | 0 | 0 | 0 | 0 | 1 | 30294.91 | 1024 | -1398388389
| D | VRN6 | Územní vlivy |  |  |  | 8482.58 | [5 empty] | 0 |  | 0 |  | 0 | 5 | D | 1 | ROZPOCET | [6 empty] | 8482.58
9 | K | 0101002000 RTO | Územní vlivy | kpl. | 1 | 8482.58 | 8482.58 |  |  |  | základní |  | 0 | 0 | 0 | 0 | 0 | 1024 | K | 2 | ROZPOCET | 8482.58 | 0 | 0 | 0 | 0 | 1 | 8482.58 | 1024 | 990100263
| D | VRN7 | Provozní vlivy |  |  |  | 8482.58 | [5 empty] | 0 |  | 0 |  | 0 | 5 | D | 1 | ROZPOCET | [6 empty] | 8482.58
10 | K | 0111002000 RTO | Provozní vlivy | kpl. | 1 | 8482.58 | 8482.58 |  |  |  | základní |  | 0 | 0 | 0 | 0 | 0 | 1024 | K | 2 | ROZPOCET | 8482.58 | 0 | 0 | 0 | 0 | 1 | 8482.58 | 1024 | 396337968
| D | VRN9 | Ostatní náklady |  |  |  | 16965.16 | [5 empty] | 0 |  | 0 |  | 0 | 5 | D | 1 | ROZPOCET | [6 empty] | 16965.16
11 | K | 0131002000 RTO | Náklady na informační panel - návrh, výroba a kompletní dodávka informačního panelu, jeho montáž, údržba po dobu výstavby, jeho demontáž a likvidace, včetně zřízení nosné konstrukce, souvisejících prvků a prací. Doporučený rozměr informačního panelu je 5,1m x 2,4m, povinný minimální rozměr 2,1x2,2m . | kpl. | 1 | 7270.78 | 7270.78 |  |  |  | základní |  | 0 | 0 | 0 | 0 | 0 | 1024 | K | 2 | ROZPOCET | 7270.78 | 0 | 0 | 0 | 0 | 1 | 7270.78 | 1024 | -557181495
12 | K | 0161002000 RTO | Fotodokumentace průběhu výstavby a dle specifikace uvedené SoD a podmínek dotačního titulu. | kpl. | 1 | 4847.19 | 4847.19 |  |  |  | základní |  | 0 | 0 | 0 | 0 | 0 | 1024 | K | 2 | ROZPOCET | 4847.19 | 0 | 0 | 0 | 0 | 1 | 4847.19 | 1024 | -1116482367
13 | K | Pol187 | Pasportizace území stavby a jejího okolí, zejména stavu příjezdových komunikací staveništní dopravy, předpokládaných dotčených ploch zasažených realizací stavby, požadavků vlastníků a uživatelů sousedních nemovitostí, DOSS apod. | kpl. | 1 | 4847.19 | 4847.19 |  |  |  | základní |  | 0 | 0 | 0 | 0 | 0 | 1024 | K | 2 | ROZPOCET | 4847.19 | 0 | 0 | 0 | 0 | 1 | 4847.19 | 1024 | -338994777